## 编码命名-给排水工程
多行文本 | 一级项目名称 | 二级项目名称 | 三级项目名称 | 清单编码 | 名称 | 构件包含内容 | 计量属性 | 一级系统 | 二级系统 | 三级系统 | 工程码 | 一级编码 | 二级编码 | 三级编码 | 族类别 | 族名称 | 构件类型 | 构件类型命名规则 | 族类型命名 | 本次更新内容 | 建模要求 | 属性信息 | 属性信息（外部） | 是否建模 | 是否删除 | 同意删除（监理） | 同意删除（总控） | 与清单匹配 | 父记录 2 | 父记录 3 | 项目机电技术说明书是否包含 | 具体内容
| 安装工程 | 给排水、采暖、燃气工程 | 给排水、采暖、燃气管道 | 031001001 | 内外壁热镀锌钢管 DN150 |  | m | 给排水系统 | 给水系统 | 给水系统 | 02 | 01 | 01 | 01 | 管道 | 管道类型 | 内外壁热镀锌钢管-法兰连接-DN150 | 管材-连接方式-公称直径 | 管道_管道类型_内外壁热镀锌钢管-法兰连接-DN150 | 20231013构件命名调整 | 给排水工程_管道 | 属性信息-管道-三工区 | 属性信息--管道
| 安装工程 | 给排水、采暖、燃气工程 | 给排水、采暖、燃气管道 | 031001002 | 碳钢钢管 DN25 |  | m | 给排水系统 | 给水系统 | 热水给水系统 | 02 | 01 | 01 | 03 | 管道 | 管道类型 | 碳钢钢管-螺旋焊接-DN25 | 管材-连接方式-公称直径 | 管道_管道类型_碳钢钢管-螺旋焊接-DN25 | 20231013构件命名调整 | 给排水工程_管道 | 属性信息-管道-三工区 | 属性信息--管道
| 安装工程 | 给排水、采暖、燃气工程 | 给排水、采暖、燃气管道 | 031001003 | 薄壁不锈钢管 DN50 |  | m | 给排水系统 | 排水系统 | 废水系统 | 02 | 01 | 02 | 02 | 管道 | 管道类型 | 薄壁不锈钢管-卡压沟槽-DN50 | 管材-连接方式-公称直径 | 管道_管道类型_薄壁不锈钢管-卡压沟槽-DN50 | 20231013构件命名调整 | 给排水工程_管道 | 属性信息-管道-三工区 | 属性信息--管道
| 安装工程 | 给排水、采暖、燃气工程 | 给排水、采暖、燃气管道 | 031001003 | 加厚型薄壁不锈钢管 DN50 |  | m | 给排水系统 | 排水系统 | 污水系统 | 02 | 01 | 02 | 01 | 管道 | 管道类型 | 加厚型薄壁不锈钢管-螺纹连接-DN50 | 管材-连接方式-公称直径 | 管道_管道类型_加厚型薄壁不锈钢管-螺纹连接-DN50 | 20231013构件命名调整 | 给排水工程_管道 | 属性信息-管道-三工区 | 属性信息--管道
| 安装工程 | 给排水、采暖、燃气工程 | 给排水、采暖、燃气管道 | 031001005 | 柔性接口机制排水铸铁管 DN75 |  | m | 给排水系统 | 排水系统 | 雨水系统 | 02 | 01 | 02 | 03 | 管道 | 管道类型 | 柔性接口机制排水铸铁管-承插连接-DN75 | 管材-连接方式-公称直径 | 管道_管道类型_柔性接口机制排水铸铁管-承插连接-DN75 | 20231013构件命名调整 | 给排水工程_管道 | 属性信息-管道-三工区 | 属性信息--管道
| 安装工程 | 给排水、采暖、燃气工程 | 给排水、采暖、燃气管道 | 031001006 | PP-R冷水管 DN50 |  | m | 给排水系统 | 中水系统 | 中水供水系统 | 02 | 01 | 03 | 02 | 管道 | 管道类型 | PP-R冷水管-热熔连接-DN50 | 管材-连接方式-公称直径 | 管道_管道类型_PP-R冷水管-热熔连接-DN50 | 20231013构件命名调整 | 给排水工程_管道 | 属性信息-管道-三工区
| 安装工程 | 给排水、采暖、燃气工程 | 给排水、采暖、燃气管道 | 031001006 | HDPE排水管 DN75 |  | m | 给排水系统 | 排水系统 | 通气系统 | 02 | 01 | 02 | 04 | 管道 | 管道类型 | HDPE排水管-电熔连接-DN75 | 管材-连接方式-公称直径 | 管道_管道类型_HDPE排水管-电熔连接-DN75 | 20231013构件命名调整 | 给排水工程_管道 | 属性信息-管道-三工区 | 属性信息--管道 |  |  |  |  | 1
| 安装工程 | 给排水、采暖、燃气工程 | 给排水、采暖、燃气管道 | 031001007 | 钢塑复合管 DN80 |  | m | 给排水系统 | 给水系统 | 高压微雾加湿系统 | 02 | 01 | 01 | 05 | 管道 | 管道类型 | 钢塑复合管-螺纹连接-DN80 | 管材-连接方式-公称直径 | 管道_管道类型_钢塑复合管-螺纹连接-DN80 | 20231013构件命名调整 | 给排水工程_管道 | 属性信息-管道-三工区 | [5 empty] | 1
| 安装工程 | 给排水、采暖、燃气工程 | 给排水、采暖、燃气管道 | 031001001 | 内外壁热镀锌钢管 DN150 |  | m | 给排水系统 | 排水系统 | 溢流雨水系统 | 02 | 01 | 02 | 03 | 管道 | 管道类型 | 内外壁热镀锌钢管-法兰连接-DN150 | 管材-连接方式-公称直径 | 管道_管道类型_内外壁热镀锌钢管-法兰连接-DN150 | 20231013构件命名调整 | 给排水工程_管道 | 属性信息-管道-三工区 | 属性信息--管道 |  | 是 | 同意 | 同意
| 安装工程 | 给排水、采暖、燃气工程 | 给排水、采暖、燃气管道 | 031001002 | 碳钢钢管 DN25 |  | m | 给排水系统 | 排水系统 | 污水系统 | 02 | 01 | 02 | 01 | 管道 | 管道类型 | 碳钢钢管-螺旋焊接-DN25 | 管材-连接方式-公称直径 | 管道_管道类型_碳钢钢管-螺旋焊接-DN25 | 20231013构件命名调整 | 给排水工程_管道 | 属性信息-管道-三工区 | 属性信息--管道 |  | 是 | 同意 | 同意
| 安装工程 | 给排水、采暖、燃气工程 | 给排水、采暖、燃气管道 | 031001003 | 薄壁不锈钢管 DN50 |  | m | 给排水系统 | 排水系统 | 废水系统 | 02 | 01 | 02 | 02 | 管道 | 管道类型 | 薄壁不锈钢管-卡压沟槽-DN20 | 管材-连接方式-公称直径 | 管道_管道类型_薄壁不锈钢管-卡压沟槽-DN20 | 20231013构件命名调整 | 给排水工程_管道 | 属性信息-管道-三工区 | 属性信息--管道 |  | 是 | 同意 | 同意
| 安装工程 | 给排水、采暖、燃气工程 | 给排水、采暖、燃气管道 | 031001003 | 加厚型薄壁不锈钢管 DN50 |  | m | 给排水系统 | 给水系统 | 给水系统 | 02 | 01 | 01 | 01 | 管道 | 管道类型 | 加厚型薄壁不锈钢管-螺纹连接-DN25 | 管材-连接方式-公称直径 | 管道_管道类型_加厚型薄壁不锈钢管-螺纹连接-DN25 | 20231013构件命名调整 | 给排水工程_管道 | 属性信息-管道-三工区 | 属性信息--管道 |  | 是 | 同意 | 同意
| 安装工程 | 给排水、采暖、燃气工程 | 给排水、采暖、燃气管道 | 031001005 | 柔性接口机制排水铸铁管 DN75 |  | m | 给排水系统 | 中水系统 | 中水供水系统 | 02 | 01 | 03 | 02 | 管道 | 管道类型 | 柔性接口机制排水铸铁管-承插连接-DN75 | 管材-连接方式-公称直径 | 管道_管道类型_柔性接口机制排水铸铁管-承插连接-DN75 | 20231013构件命名调整 | 给排水工程_管道 | 属性信息-管道-三工区 | 属性信息--管道 |  | 是 | 同意 | 同意
| 安装工程 | 给排水、采暖、燃气工程 | 给排水、采暖、燃气管道 | 031001006 | PP-R冷水管 DN50 |  | m | 给排水系统 | 给水系统 | 给水转输水系统 | 02 | 01 | 02 | 04 | 管道 | 管道类型 | PP-R冷水管-热熔连接-DN50 | 管材-连接方式-公称直径 | 管道_管道类型_PP-R冷水管-热熔连接-DN50 | 20231013构件命名调整 | 给排水工程_管道 | 属性信息-管道-三工区 | 属性信息--管道 |  | 是 | 同意 | 同意
| 安装工程 | 给排水、采暖、燃气工程 | 给排水、采暖、燃气管道 | 031001006 | HDPE排水管 DN75 |  | m | 给排水系统 | 中水系统 | 中水转输水系统 | 02 | 01 | 03 | 03 | 管道 | 管道类型 | HDPE排水管-电熔连接-DN75 | 管材-连接方式-公称直径 | 管道_管道类型_HDPE排水管-电熔连接-DN75 | 20231013构件命名调整 | 给排水工程_管道 | 属性信息-管道-三工区 | 属性信息--管道 |  | 是 | 同意 | 同意
| 安装工程 | 给排水、采暖、燃气工程 | 给排水、采暖、燃气管道 | 031001005 | 柔性接口机制排水铸铁管 DN50 |  | m | 给排水系统 | 排水系统 | 废水系统 | 02 | 01 | 02 | 02 | 管道 | 管道类型 | 柔性接口机制排水铸铁管-承插或卡箍-DN50 | 管材-连接方式-公称直径 | 管道_管道类型_柔性接口机制排水铸铁管-承插或卡箍-DN50 | 20231013构件命名调整 | 给排水工程_管道 | 属性信息-管道-三工区 | 属性信息--管道 |  | 是 | 同意 | 同意
| 安装工程 | 给排水、采暖、燃气工程 | 给排水、采暖、燃气管道 | 031001007 | 无缝钢管 DN80 |  | m | 给排水系统 | 给水系统 | 给水系统 | 02 | 01 | 01 | 01 | 管道 | 管道类型 | 无缝钢管-法兰连接-DN80 | 管材-连接方式-公称直径 | 管道_管道类型_无缝钢管-法兰连接-DN80 | 20240527清单新增补充 |  | 属性信息-管道-三工区
| 安装工程 | 给排水、采暖、燃气工程 | 给排水、采暖、燃气管道 | 031001006 | CPVC塑料管 DN80 |  | m | 给排水系统 | 排水系统 | 雨水系统 | 02 | 01 | 02 | 03 | 管道 | 管道类型 | CPVC管-热熔连接-DN80 | 管材-连接方式-公称直径 | 管道_管道类型_CPVC管-热熔连接-DN80 | 20240527清单新增补充 |  | 属性信息-管道-三工区
| 安装工程 | 刷油、防腐蚀、绝热工程 | 绝热工程 | 031208002 | 离心玻璃棉保温10mm |  | m³ | 给排水系统 | 管道保温 | 水管保温 | 02 | 01 | 06 | 01 | 管道隔热层 | 管道隔热层 | A级不燃夹筋铝箔复面的离心玻璃棉-10mm | 材质-厚度（mm） | 管道隔热层_管道隔热层_A级不燃夹筋铝箔复面的离心玻璃棉-10mm | 20231013构件命名调整 | 给排水工程_管道隔热层 | 属性信息-管道保温
| 安装工程 | 给排水、采暖、燃气工程 | 设备 | 030109001 | 加压1区成套变频给水设备 Q=12.2m³/h H=0.65MPa N=5.5KW |  | 套 | 给排水系统 | 给水系统 | 给水系统 | 02 | 01 | 01 | 01 | 机械设备 | 成套变频给水设备 | 设备编号-Q=12.2m³/h H=0.65MPa N=5.5KW | 设备编号-Q（m³/h）-H（m）-N（kW） | 机械设备_成套变频给水设备 _设备编号-Q=12.2m³/h H=0.65MPa N=5.5KW | 20240527清单新增补充 |  | 属性信息表-成套传输定频中水设备-三工区
| 安装工程 | 给排水、采暖、燃气工程 | 设备 | 030109001 | 加压1区成套变频中水设备 Q=40m3/h,H=80m,N=30Kw |  | 套 | 给排水系统 | 中水系统 | 中水供水系统 | 02 | 01 | 03 | 02 | 机械设备 | 成套变频中水设备 | 设备编号-Q=40m³/h-H=80m-N=30kW | 设备编号-Q（m³/h）-H（m）-N（kW） | 机械设备_成套变频中水设备_设备编号-Q=40m³/h-H=80m-N=30kW | 20240527清单新增补充 |  | 属性信息表-成套传输定频中水设备-三工区
| 安装工程 | 给排水、采暖、燃气工程 | 管道 | 031002001 | 管道支架 |  | m³ | 给排水系统 | 支吊架 | / | 02 | 01 | 08 | 00 | 机械设备 | 单专业支吊架 | 镀锌-5#角钢 | 材质-型号 | 机械设备_单专业支吊架_镀锌-5#角钢 | 20231013构件命名调整 | 综合_机械设备 | 属性信息表-支吊架-一工区 | 属性信息--支吊架 |  |  |  |  | 1
| 安装工程 | 给排水、采暖、燃气工程 | 设备 | 030225003 | 板式换热器 换热量340kW ,换热面积8m2 |  | 台 | 给排水系统 | 给水系统 | 热水给水系统 | 02 | 01 | 01 | 03 | 机械设备 | 板式换热器（水/水换热） | BH-01-换热量=1959.1kW-换热面积=438㎡ | 设备编号-换热量（kW）-换热面积（㎡） | 机械设备_板式换热器（水/水换热）_BH-01-换热量=1959.1kW-换热面积=438㎡ | 20231013新增 | 给排水工程_机械设备 | 属性信息表-板式换热器-一工区 | 属性信息--板式换热器 |  |  |  |  | 1
| 安装工程 | 给排水、采暖、燃气工程 | 设备 | 030109001 | 成套传输定频中水设备 Q=15m3/h,H=115m,N=22Kw |  | 套 | 给排水系统 | 中水系统 | 中水供水系统 | 02 | 01 | 03 | 02 | 机械设备 | 成套传输定频中水设备 | 设备编号-Q=15m³/h-H=115m-N=22kW | 设备编号-Q（m³/h）-H（m）-N（kW） | 机械设备_成套传输定频中水设备_设备编号-Q=15m³/h-H=115m-N=22kW | 20240527清单新增补充 |  | 属性信息表-成套传输定频中水设备-三工区
| 安装工程 | 给排水、采暖、燃气工程 | 设备 | 031006011 | 成套自来水过滤净水设备 处理量 100m 3 /h |  | 套 | 给排水系统 | 给水系统 | 直饮水系统 | 02 | 01 | 01 | 04 | 机械设备 | 成套自来水过滤净水设备 | GSGL-01-处理水量=100m³/h | 设备编号-处理水量（m³/h） | 机械设备_成套自来水过滤净水设备_GSGL-01-处理水量=100m³/h | 20231013新增 | 机械设备安装工程_机械设备 | 属性信息表-成套自来水过滤净水设备-三工区 | 属性信息--水处理设备 |  |  |  |  | 1
| 安装工程 | 给排水、采暖、燃气工程 | 给水系统 | 031003001 | 双位电动二通阀 DN25 |  | 个 | 给排水系统 | 给水系统 | 给水系统 | 02 | 01 | 01 | 01 | 管道附件 | 电动双位二通阀 | 双位电动二通阀-法兰连接-DN25 | 设备名称-连接形式-公称直径 | 管道附件_电动双位二通阀_双位电动二通阀-法兰连接-DN25 | 20231013构件命名调整 | 给排水工程_管道附件 | 属性信息表-电动阀门-三工区 | 属性信息--阀门
| 安装工程 | 给排水、采暖、燃气工程 | 中水系统 |  |  |  | 个 | 给排水系统 | 中水系统 | 中水供水系统 | 02 | 01 | 03 | 02 | 管道附件 | 泄压电控阀 | 中水系统-碳钢-2.0MPa-法兰连接-DN200 | 系统-材质-承压（MPa）-连接形式-公称直径 | 管道附件_泄压电控阀_中水系统-碳钢-2.0MPa-法兰连接-DN200 | 20231013构件命名调整 | 给排水工程_管道附件 | 属性信息表-电动阀门-三工区 | 属性信息--阀门 | [7 empty] | 否 | image.png
| 安装工程 | 给排水、采暖、燃气工程 | 中水系统 | 031003003 | 电动双位蝶阀 DN250 |  | 个 | 给排水系统 | 中水系统 | 中水供水系统 | 02 | 01 | 03 | 02 | 管道附件 | 电动双位蝶阀 | 电动双位蝶阀-螺纹连接-DN250 | 设备名称-连接形式-公称直径 | 管道附件_电动双位蝶阀_电动双位蝶阀-螺纹连接-DN250 | 20231013构件命名调整 | 给排水工程_管道附件 | 属性信息表-电动阀门-三工区 | 属性信息--阀门
| 安装工程 | 给排水、采暖、燃气工程 | 管道附件 | 031003003 | 电动蝶阀 DN150 |  | 个 | 给排水系统 | 给水系统 | 给水系统 | 02 | 01 | 01 | 01 | 管道附件 | 电动蝶阀 | 电动蝶阀-法兰连接-DN150 | 设备名称-连接形式-公称直径 | 管道附件_电动蝶阀_电动蝶阀-法兰连接-DN150 | 20231013构件命名调整 | 给排水工程_管道附件 | 属性信息表-电动阀门-三工区 | 属性信息--阀门
| 安装工程 | 给排水、采暖、燃气工程 | 管道附件 | 031003003 | 电磁阀 DN100 | 含阀门连接件或法兰及相关附件，包含执行机构及执行机构安装，执行机构输出力满足要求 | 个 | 给排水系统 | 给水系统 | 给水系统 | 02 | 01 | 01 | 01 | 管道附件 | 电磁阀 | 电磁阀-螺纹连接-DN100 | 设备名称-连接形式-公称直径 | 管道附件_电磁阀_电磁阀-螺纹连接-DN100 | 20231013构件命名调整 | 给排水工程_管道附件 | 属性信息表-电动阀门-三工区 | 属性信息--阀门
| 安装工程 | 给排水、采暖、燃气工程 | 管道附件 | 05B412 | 智能控制阀 DN125 |  | 个 | 给排水系统 | 给水系统 | 给水系统 | 02 | 01 | 01 | 01 | 管道附件 | 智能控制阀 | 智能控制阀-法兰连接-DN125 | 设备名称-连接形式-公称直径 | 管道附件_智能控制阀_智能控制阀-法兰连接-DN125 | 20231013构件命名调整 | 给排水工程_管道附件 | 属性信息表-电动阀门-三工区 | 属性信息--阀门
| 安装工程 | 给排水、采暖、燃气工程 | 设备 | 031006012 | 电热水器 |  | 台 | 给排水系统 | 给水系统 | 热水给水系统 | 02 | 01 | 01 | 03 | 机械设备 | 电热水器 | 电热水器 | 设备名称 | 机械设备_电热水器_电热水器 | 20231013新增 | 给排水工程_机械设备 | 属性信息表-电热水器-三工区 | 属性信息--电热水器 |  |  |  |  | 1
| 安装工程 | 给排水、采暖、燃气工程 | 设备 | 031006011 | 多功能电子除垢仪 过滤精度1.2mm 1.1KW |  | 台 | 给排水系统 | 给水系统 | 直饮水系统 | 02 | 01 | 01 | 04 | 机械设备 | 多功能电子除垢仪 | 设备名称-过滤精度=1.2mm-功率=1.1kW | 设备名称-过滤精度（mm）-N（kW） | 机械设备_多功能电子除垢仪_设备名称-过滤精度=1.2mm-功率=1.1kW | 20231013新增 | 给排水工程_机械设备 | 属性信息表-多功能电子除垢仪-三工区 | [5 empty] | 1
| 安装工程 | 给排水、采暖、燃气工程 | 给水系统 | 031003001 | 球阀 DN40 |  | 个 | 给排水系统 | 给水系统 | 给水系统 | 02 | 01 | 01 | 01 | 管道附件 | 球阀 | 球阀-螺纹连接-DN40 | 设备名称-连接形式-公称直径 | 管道附件_球阀_球阀-螺纹连接-DN40 | 20231013构件命名调整 | 给排水工程_管道附件 | 属性信息表-非电动阀门-三工区 | 属性信息--阀门
| 安装工程 | 给排水、采暖、燃气工程 | 给水系统 | 031003003 | 蝶阀 DN150 |  | 个 | 给排水系统 | 给水系统 | 给水系统 | 02 | 01 | 01 | 01 | 管道附件 | 蝶阀 | 蝶阀-法兰连接-DN150 | 设备名称-连接形式-公称直径 | 管道附件_蝶阀_蝶阀-法兰连接-DN150 | 20231013构件命名调整 | 给排水工程_管道附件 | 属性信息表-非电动阀门-三工区 | 属性信息--阀门
| 安装工程 | 给排水、采暖、燃气工程 | 中水系统 | 05B328 | 浮球阀 DN20 |  | 个 | 给排水系统 | 中水系统 | 中水供水系统 | 02 | 01 | 03 | 02 | 管道附件 | 浮球阀 | 浮球阀-螺纹连接-DN20 | 设备名称-连接形式-公称直径 | 管道附件_浮球阀_浮球阀-螺纹连接-DN20 | 20231013构件命名调整 | 给排水工程_管道附件 | 属性信息表-非电动阀门-三工区 | 属性信息--阀门
| 安装工程 | 给排水、采暖、燃气工程 | 中水系统 | 031003003 | 自力式压差旁通阀 DN150 |  | 个 | 给排水系统 | 中水系统 | 中水供水系统 | 02 | 01 | 03 | 02 | 管道附件 | 自力式压差旁通阀 | 自力式压差旁通阀-螺纹连接-DN150 | 设备名称-连接形式-公称直径 | 管道附件_自力式压差旁通阀_自力式压差旁通阀-螺纹连接-DN150 | 20231013构件命名调整 | 给排水工程_管道附件 | 属性信息表-非电动阀门-三工区 | 属性信息--阀门
| 安装工程 | 给排水、采暖、燃气工程 | 管道附件 | 031003003 | 安全阀 DN50 |  | 个 | 给排水系统 | 中水系统 | 中水供水系统 | 02 | 01 | 03 | 02 | 管道附件 | 安全阀 | 安全阀-法兰连接-DN50 | 设备名称-连接形式-公称直径 | 管道附件_安全阀_安全阀-法兰连接-DN50 | 20231013构件命名调整 | 给排水工程_管道附件 | 属性信息表-非电动阀门-三工区 | 属性信息--阀门
| 安装工程 | 给排水、采暖、燃气工程 | 管道附件 | 310040140 | 壁龛式冲洗阀（带泄水阀）DN32 |  | 个 | 给排水系统 | 给水系统 | 给水系统 | 02 | 01 | 01 | 01 | 管道附件 | 壁龛式冲洗阀（带泄水阀） | 壁龛式冲洗阀-带泄水阀-法兰连接-DN32 | 设备名称-附属设备-连接形式-公称直径 | 管道附件_壁龛式冲洗阀（带泄水阀）_壁龛式冲洗阀-带泄水阀-法兰连接-DN32 | 20231013构件命名调整 | 给排水工程_管道附件 | 属性信息表-非电动阀门-三工区 | 属性信息--阀门 |  |  |  |  | 1
| 安装工程 | 给排水、采暖、燃气工程 | 管道附件 | 031004014 | 壁龛式冲洗阀 DN50 |  | 个 | 给排水系统 | 给水系统 | 给水系统 | 02 | 01 | 01 | 01 | 管道附件 | 壁龛式冲洗阀 | 壁龛式冲洗阀-法兰连接-DN50 | 设备名称-连接形式-公称直径 | 管道附件_壁龛式冲洗阀_壁龛式冲洗阀-法兰连接-DN50 | 20231013构件命名调整 | 给排水工程_管道附件 | 属性信息表-非电动阀门-三工区 | 属性信息--阀门 |  |  |  |  | 1
| 安装工程 | 给排水、采暖、燃气工程 | 管道附件 | 031003001 | 截止阀 DN50 |  | 个 | 给排水系统 | 中水系统 | 中水供水系统 | 02 | 01 | 03 | 02 | 管道附件 | 截止阀 | 截止阀-法兰连接-DN50 | 设备名称-连接形式-公称直径 | 管道附件_截止阀_截止阀-法兰连接-DN50 | 20231013构件命名调整 | 给排水工程_管道附件 | 属性信息表-非电动阀门-三工区 | 属性信息--阀门
| 安装工程 | 给排水、采暖、燃气工程 | 管道附件 | 031003003 | 闸阀 DN100 | 含阀门连接件或法兰 | 个 | 给排水系统 | 给水系统 | 给水系统 | 02 | 01 | 01 | 01 | 管道附件 | 闸阀 | 闸阀-螺纹连接-DN100 | 设备名称-连接形式-公称直径 | 管道附件_闸阀_闸阀-螺纹连接-DN100 | 20231013构件命名调整 | 给排水工程_管道附件 | 属性信息表-非电动阀门-三工区 | 属性信息--阀门
| 安装工程 | 给排水、采暖、燃气工程 | 管道附件 | 031003003 | 明杆闸阀 DN100 | 含阀门连接件或法兰 | 个 | 给排水系统 | 给水系统 | 给水系统 | 02 | 01 | 01 | 01 | 管道附件 | 明杆闸阀 | 明杆闸阀-螺纹连接-DN100 | 设备名称-连接形式-公称直径 | 管道附件_明杆闸阀_明杆闸阀-螺纹连接-DN100 | 20231013构件命名调整 | 给排水工程_管道附件 | 属性信息表-非电动阀门-三工区 | 属性信息--阀门 |  |  |  |  | 1
| 安装工程 | 给排水、采暖、燃气工程 | 管道附件 | 031004014 | 泄水阀 DN80 |  | 个 | 给排水系统 | 给水系统 | 给水系统 | 02 | 01 | 01 | 01 | 管道附件 | 泄水阀 | 泄水阀-螺纹连接-DN80 | 设备名称-连接形式-公称直径 | 管道附件_泄水阀_泄水阀-螺纹连接-DN80 | 20231013构件命名调整 | 给排水工程_管道附件 | 属性信息表-非电动阀门-三工区 | 属性信息--阀门
| 安装工程 | 给排水、采暖、燃气工程 | 管道附件 | 031003001 | 止回阀 DN80 |  | 个 | 给排水系统 | 中水系统 | 中水供水系统 | 02 | 01 | 03 | 02 | 管道附件 | 止回阀 | 止回阀-螺纹连接-DN80 | 设备名称-连接形式-公称直径 | 管道附件_止回阀_止回阀-螺纹连接-DN80 | 20231013构件命名调整 | 给排水工程_管道附件 | 属性信息表-非电动阀门-三工区 | 属性信息--阀门
| 安装工程 | 给排水、采暖、燃气工程 | 管道附件 | 031003003 | 减压阀 DN80 |  | 个 | 给排水系统 | 中水系统 | 中水供水系统 | 02 | 01 | 03 | 02 | 管道附件 | 减压阀 | 减压阀-法兰连接-DN80 | 设备名称-连接形式-公称直径 | 管道附件_减压阀_减压阀-法兰连接-DN80 | 20231013构件命名调整 | 给排水工程_管道附件 | 属性信息表-非电动阀门-三工区 | 属性信息--阀门 |  |  |  |  | 1
| 安装工程 | 给排水、采暖、燃气工程 | 管道附件 | 031003001 | 自动排气阀 DN25 |  | 个 | 给排水系统 | 给水系统 | 给水系统 | 02 | 01 | 01 | 01 | 管道附件 | 自动排气阀 | 自动排气阀-螺纹连接-DN25 | 设备名称-连接形式-公称直径 | 管道附件_自动排气阀_自动排气阀-螺纹连接-DN25 | 20231013构件命名调整 | 给排水工程_管道附件 | 属性信息表-非电动阀门-三工区 | 属性信息--阀门
| 安装工程 | 给排水、采暖、燃气工程 | 管道附件 | 031003001 | 可调式减压稳压阀 DN15 |  | 个 | 给排水系统 | 中水系统 | 中水供水系统 | 02 | 01 | 03 | 02 | 管道附件 | 可调式减压稳压阀 | 可调式减压稳压阀-法兰连接-DN15 | 设备名称-连接形式-公称直径 | 管道附件_可调式减压稳压阀_可调式减压稳压阀-法兰连接-DN15 | 20231013构件命名调整 | 给排水工程_管道附件 | 属性信息表-非电动阀门-三工区 | 属性信息--阀门 |  |  |  |  | 1
| 安装工程 | 给排水、采暖、燃气工程 | 管道附件 | 031003001 | 液位控制阀 DN50 |  | 个 | 给排水系统 | 中水系统 | 中水供水系统 | 02 | 01 | 03 | 02 | 管道附件 | 液位控制阀 | 液位控制阀-法兰连接-DN50 | 设备名称-连接形式-公称直径 | 管道附件_液位控制阀_液位控制阀-法兰连接-DN50 | 20231013构件命名调整 | 给排水工程_管道附件 | 属性信息表-非电动阀门-三工区 | 属性信息--阀门 |  |  |  |  | 1
| 安装工程 | 给排水、采暖、燃气工程 | 管道附件 | 031003003 | 温度调节阀 DN50 |  | 个 | 给排水系统 | 中水系统 | 中水供水系统 | 02 | 01 | 03 | 02 | 管道附件 | 温度调节阀 | 温度调节阀-法兰连接-DN50 | 设备名称-连接形式-公称直径 | 管道附件_温度调节阀_温度调节阀-法兰连接-DN50 | 20231013构件命名调整 | 给排水工程_管道附件 | 属性信息表-非电动阀门-三工区 | 属性信息--阀门 |  |  |  |  | 1
| 安装工程 | 给排水、采暖、燃气工程 | 管道附件 | 031003001 | 阻火呼吸阀 DN50 |  | 个 | 给排水系统 | 给水系统 | 给水系统 | 02 | 01 | 01 | 01 | 管道附件 | 阻火呼吸阀 | 阻火呼吸阀-法兰连接-DN50 | 设备名称-连接形式-公称直径 | 管道附件_阻火呼吸阀_阻火呼吸阀-法兰连接-DN50 | 20231013构件命名调整 | 给排水工程_管道附件 | 属性信息表-非电动阀门-三工区 | 属性信息--阀门 |  |  |  |  | 1
| 安装工程 | 给排水、采暖、燃气工程 | 管道附件 | 031003003 | 调节阀 DN65 |  | 个 | 给排水系统 | 中水系统 | 中水供水系统 | 02 | 01 | 03 | 02 | 管道附件 | 调节阀 | 调节阀-法兰连接-DN65 | 设备名称-连接形式-公称直径 | 管道附件_调节阀_调节阀-法兰连接-DN65 | 20231013构件命名调整 | 给排水工程_管道附件 | 属性信息表-非电动阀门-三工区 | 属性信息--阀门 |  |  |  |  | 1
| 安装工程 | 给排水、采暖、燃气工程 | 给水系统 | 031003001 | 波纹补偿器 DN300 |  | 个 | 给排水系统 | 给水系统 | 给水系统 | 02 | 01 | 01 | 01 | 管道附件 | 波纹补偿器 | 波纹补偿器-DN300 | 设备名称-公称直径 | 管道附件_波纹补偿器_波纹补偿器-DN300 | 20231013构件命名调整 | 给排水工程_管道附件 | 属性信息表-非电动阀门-三工区 | 属性信息--软接头
| 安装工程 | 给排水、采暖、燃气工程 | 给水系统 | 031004014 | 冲洗栓（自带真空破坏器）DN20 |  | 个 | 给排水系统 | 给水系统 | 给水系统 | 02 | 01 | 01 | 01 | 管道附件 | 冲洗栓（自带真空破坏器） | 冲洗栓（自带真空破坏器）-DN20 | 设备名称-公称直径 | 管道附件_冲洗栓（自带真空破坏器）_冲洗栓（自带真空破坏器）-DN20 | 20231013构件命名调整 | 给排水工程_管道附件 | 属性信息表-非电动阀门-三工区 | 属性信息--阀门 |  |  |  |  | 1
| 安装工程 | 给排水、采暖、燃气工程 | 给水系统 |  |  |  | 个 | 给排水系统 | 给水系统 | 给水系统 | 02 | 01 | 01 | 01 | 管道附件 | 出水干管低压压力开关 | 给水系统-不锈钢--1.6MPa-1.0精度-DN50 | 系统-材质-承压（MPa）-测量精度-公称直径 | 管道附件_出水干管低压压力开关_给水系统-不锈钢--1.6MPa-1.0精度-DN50 | 20240308新增构件 |  | 属性信息表-非电动阀门-三工区 | [8 empty] | 否
| 安装工程 | 给排水、采暖、燃气工程 | 设备 | 031006011 | 空气冷却器 |  | 台 | 给排水系统 | 循环水系统 | 冷却水循环系统 | 02 | 01 | 04 | 01 | 机械设备 | 空气冷却器 | 设备名称 | 设备名称 | 机械设备_空气冷却器_设备名称 | 20231013新增 | 给排水工程_机械设备 | 属性信息表-非电动阀门-三工区 | 属性信息--仪器 |  |  |  |  | 1
| 安装工程 | 给排水、采暖、燃气工程 | 管道附件 | 031003001 | Y型过滤器 DN70 |  | 个 | 给排水系统 | 给水系统 | 给水系统 | 02 | 01 | 01 | 01 | 管道附件 | Y型过滤器 | Y型过滤器-DN70 | 设备名称-公称直径 | 管道附件_Y型过滤器_Y型过滤器-DN70 | 20231013构件命名调整 | 给排水工程_管道附件 | 属性信息表-非电动阀门-三工区 | 属性信息--阀门
| 安装工程 | 给排水、采暖、燃气工程 | 管道附件 | 05B343 | 倒流防止器 DN20 |  | 个 | 给排水系统 | 给水系统 | 给水系统 | 02 | 01 | 01 | 01 | 管道附件 | 倒流防止器 | 倒流防止器-DN20 | 设备名称-公称直径 | 管道附件_倒流防止器_倒流防止器-DN20 | 20231013构件命名调整 | 给排水工程_管道附件 | 属性信息表-非电动阀门-三工区 | 属性信息--阀门
| 安装工程 | 给排水、采暖、燃气工程 | 管道附件 | 031003010 | 橡胶软接头 DN150 |  | 个 | 给排水系统 | 给水系统 | 给水系统 | 02 | 01 | 01 | 01 | 管道附件 | 双球型橡胶软接头 | 橡胶软接头-DN150 | 设备名称-公称直径 | 管道附件_双球型橡胶软接头_橡胶软接头-DN150 | 20231013构件命名调整 | 给排水工程_管道附件 | 属性信息表-非电动阀门-三工区 | 属性信息--软接头
| 安装工程 | 给排水、采暖、燃气工程 | 管道附件 | 030807003 | 不锈钢软接头 DN70 |  | 个 | 给排水系统 | 中水系统 | 中水供水系统 | 02 | 01 | 03 | 02 | 管道附件 | 不锈钢软接头 | 不锈钢软接头-DN70 | 设备名称-公称直径 | 管道附件_不锈钢软接头_不锈钢软接头-DN70 | 20231013构件命名调整 | 给排水工程_管道附件 | 属性信息表-非电动阀门-三工区 | 属性信息--软接头
| 安装工程 | 给排水、采暖、燃气工程 | 管道附件 | 031003003 | 水锤消除器 DN100 | 含阀门连接件或法兰 | 个 | 给排水系统 | 给水系统 | 给水系统 | 02 | 01 | 01 | 01 | 管道附件 | 水锤消除器 | 水锤消除器-DN100 | 设备名称-公称直径 | 管道附件_水锤消除器_水锤消除器-DN100 | 20231013构件命名调整 | 给排水工程_管道附件 | 属性信息表-非电动阀门-三工区 | 属性信息--阀门 |  |  |  |  | 1
| 安装工程 | 给排水、采暖、燃气工程 | 管道附件 | 031003001 | 旋流防止器 DN125 |  | 个 | 给排水系统 | 给水系统 | 给水系统 | 02 | 01 | 01 | 01 | 管道附件 | 旋流防止器 | 旋流防止器-DN125 | 设备名称-公称直径 | 管道附件_旋流防止器_旋流防止器-DN125 | 20231013构件命名调整 | 给排水工程_管道附件 | 属性信息表-非电动阀门-三工区 | 属性信息--阀门 |  |  |  |  | 1
| 安装工程 | 给排水、采暖、燃气工程 | 管道附件 | 031003001 | 真空破坏器 DN25 |  | 个 | 给排水系统 | 中水系统 | 中水供水系统 | 02 | 01 | 03 | 02 | 管道附件 | 真空破坏器 | 真空破坏器-DN25 | 设备名称-公称直径 | 管道附件_真空破坏器_真空破坏器-DN25 | 20231013构件命名调整 | 给排水工程_管道附件 | 属性信息表-非电动阀门-三工区 | 属性信息--阀门 |  |  |  |  | 1
| 安装工程 | 给排水、采暖、燃气工程 | 管道附件 | 030113015 | 进油过滤器 |  | 个 | 给排水系统 | 给水系统 | 给水系统 | 02 | 01 | 01 | 01 | 管道附件 | 进油过滤器 | 设备名称 | 设备名称 | 管道附件_进油过滤器_设备名称 | 20231013构件命名调整 | 给排水工程_管道附件 | 属性信息表-非电动阀门-三工区 | 属性信息--阀门 |  |  |  |  | 1
| 安装工程 | 给排水、采暖、燃气工程 | 管道附件 | 05B621 | 偏心旋流器 DN100 |  | 个 | 给排水系统 | 给水系统 | 给水系统 | 02 | 01 | 01 | 01 | 管道附件 | 偏心旋流器 | 偏心旋流器-DN100 | 设备名称-公称直径 | 管道附件_偏心旋流器_偏心旋流器-DN100 | 20231013构件命名调整 | 给排水工程_管道附件 | 属性信息表-非电动阀门-三工区 | 属性信息--阀门 |  |  |  |  | 1
| 安装工程 | 给排水、采暖、燃气工程 | 管道附件 | 031003001 | 防护闸阀 DN150 |  | 个 | 给排水系统 | 给水系统 | 给水系统 | 02 | 01 | 01 | 01 | 管道附件 | 防护闸阀 | 防护闸阀-螺纹连接-DN50 | 设备名称-连接形式-公称直径 | 管道附件_防护闸阀_防护闸阀-螺纹连接-DN50 | 20240527清单新增补充 |  | 属性信息表-非电动阀门-三工区
| 安装工程 | 给排水、采暖、燃气工程 | 管道附件 | 031003003 | 防护密闭阀门 DN80 |  | 个 | 给排水系统 | 给水系统 | 给水系统 | 02 | 01 | 01 | 01 | 管道附件 | 防护密闭阀门 | 防护密闭阀门-螺纹连接-DN80 | 设备名称-连接形式-公称直径 | 管道附件_防护密闭阀门_防护密闭阀门-螺纹连接-DN80 | 20240527清单新增补充 |  | 属性信息表-非电动阀门-三工区
| 安装工程 | 给排水、采暖、燃气工程 | 管道附件 | 031003003 | 内置鸭嘴阀 DN200 |  | 个 | 给排水系统 | 排水系统 | 污水系统 | 02 | 01 | 02 | 01 | 管道附件 | 内置鸭嘴阀 | 内置鸭嘴阀-法兰连接-DN200 | 设备名称-连接形式-公称直径 | 管道附件_内置鸭嘴阀_内置鸭嘴阀-法兰连接-DN200 | 20240527清单新增补充 |  | 属性信息表-非电动阀门-三工区
| 安装工程 | 给排水、采暖、燃气工程 | 设备 | 030113002 | 空气源热泵机组 制热量 93kW,COP 值不低于 3.60 |  | 台 | 给排水系统 | 给水系统 | 热水给水系统 | 02 | 01 | 01 | 03 | 机械设备 | 热泵机组（空气源） | KQYRB-01-制热量368kW-能效比=3.6 | 设备编号-制热量（kW）-能效比 | 机械设备_热泵机组（空气源）_KQYRB-01-制热量368kW-能效比=3.6 | 20231013新增 | 给排水工程_机械设备 | 属性信息表-风冷/空气源热泵机组-一工区（热泵机组总合并表） | 属性信息--热泵机组（空气源） |  |  |  |  | 1
| 安装工程 | 给排水、采暖、燃气工程 | 设备 |  |  |  | 台 | 给排水系统 | 排水系统 | 废水系统 | 02 | 01 | 02 | 02 | 机械设备 | 轴流式水泵 | CFPSB-01-Q=15m³/h -H=10m -N=3.0kW | 设备编号-Q（m³/h）-H（m）-N（kW） | 机械设备_轴流式水泵_CFPSB-01-Q=15m³/h -H=10m -N=3.0kW | 20231013新增 | 给排水工程_机械设备 | 属性信息表-给水泵 -三工区 | 属性信息--水泵 |  |  |  |  | 1 |  |  | 否
| 安装工程 | 给排水、采暖、燃气工程 | 设备 |  |  |  | 台 | 给排水系统 | 排水系统 | 废水系统 | 02 | 01 | 02 | 02 | 机械设备 | 混流式水泵 | LQSB-01-Q=15m³/h -H=10m-N=3.0kW | 设备编号-Q（m³/h）-H（m）-N（kW） | 机械设备_混流式水泵_LQSB-01-Q=15m³/h -H=10m-N=3.0kW | 20231013新增 | 给排水工程_机械设备 | 属性信息表-给水泵 -三工区 | 属性信息--水泵 | [7 empty] | 否
| 安装工程 | 给排水、采暖、燃气工程 | 设备 | 030109001 | 卧式端吸离心泵 Q=49m3/h H=30m N=5.5kW |  | 台 | 给排水系统 | 给水系统 | 给水系统 | 02 | 01 | 01 | 01 | 机械设备 | 离心式水泵 | GSXHB-01-Q=49m³/h-H=30m-N=5.5kW | 设备编号-Q（m³/h）-H（m）-N（kW） | 机械设备_离心式水泵_GSXHB-01-Q=49m³/h-H=30m-N=5.5kW | 20231013新增 | 给排水工程_机械设备 | 属性信息表-给水泵 -三工区 | 属性信息--水泵 |  |  |  |  | 1
| 安装工程 | 给排水、采暖、燃气工程 | 设备 | 030109001 | 手摇泵 Q=3.6m3/h,H=30m，N=1.5kW |  | 台 | 给排水系统 | 给水系统 | 给水系统 | 02 | 01 | 01 | 01 | 机械设备 | 手摇泵 | SYB-01-Q=3.6m³/h-H=30m-N=1.5kW | 设备编号-Q（m³/h）-H（m）-N（kW） | 机械设备_手摇泵_SYB-01-Q=3.6m³/h-H=30m-N=1.5kW | 20231013新增 | 给排水工程_机械设备 | 属性信息表-给水泵 -三工区 | 属性信息--水泵 |  |  |  |  | 1
| 安装工程 | 给排水、采暖、燃气工程 | 设备 | 030109001 | 成套传输定频给水设备 Q=10m3/h，H=115m,N=22Kw |  | 套 | 给排水系统 | 给水系统 | 给水系统 | 02 | 01 | 01 | 01 | 机械设备 | 定频供水泵组 | DPGS-01-Q=80m³/h-H=50m-N=48kW | 设备编号-Q（m³/h）-H（m）-N（kW） | 机械设备_定频供水泵组_DPGS-01-Q=80m³/h-H=50m-N=48kW | 20231013新增 | 机械设备安装工程_机械设备 | 属性信息表-给水泵 -三工区 | 属性信息--水泵 |  |  |  |  | 1
| 安装工程 | 给排水、采暖、燃气工程 | 设备 | 030109001 | 2区变频给水泵组 系统供水量150m³/h;配泵每台(3用1备):Q=50m³/h H=50M N=15kW |  | 套 | 给排水系统 | 给水系统 | 给水系统 | 02 | 01 | 01 | 01 | 机械设备 | 变频供水泵组 | BPGSB-01-Q=50m³/h-H=50m-N=15kW | 设备编号-Q（m³/h）-H（m）-N（kW） | 机械设备_变频供水泵组_BPGSB-01-Q=50m³/h-H=50m-N=15kW | 20231013新增 | 机械设备安装工程_机械设备 | 属性信息表-给水泵 -三工区 | 属性信息--水泵 |  |  |  |  | 1
| 安装工程 | 给排水、采暖、燃气工程 | 设备 | 030109001 | 中水恒压变频供水泵组 恒压值: 0.65MPa，系统总供水量: 40m3/h |  | 套 | 给排水系统 | 给水系统 | 给水系统 | 02 | 01 | 01 | 01 | 机械设备 | 恒压变频供水泵组 | HYBPSB-01-Q=50m³/h-H=50m-N=15kW-恒压值=0.43Mpa | 设备编号-Q（m³/h）-H（m）-N（kW）-恒压值（Mpa） | 机械设备_恒压变频供水泵组_HYBPSB-01-Q=50m³/h-H=50m-N=15kW-恒压值=0.43Mpa | 20231013新增 | 机械设备安装工程_机械设备 | 属性信息表-给水泵 -三工区 | 属性信息--水泵 |  |  |  |  | 1
| 安装工程 | 给排水、采暖、燃气工程 | 设备 | 030109001 | 卧式端吸离心泵 L=49m3/h H=30m N=5.5kW |  | 台 | 给排水系统 | 给水系统 | 给水系统 | 02 | 01 | 01 | 01 | 机械设备 | 离心式水泵（卧式） | WSLX-01-Q=49m³/h-H=30m-N=5.5kW | 设备编号-Q（m³/h）-H（m）-N（kW） | 机械设备_离心式水泵（卧式） _WSLX-01-Q=49m³/h-H=30m-N=5.5kW | 20231010更新： 1.命名去掉了简写字母Q H N； 2.命名增加了设备编号； 3.修改了族名称； | 空调水_机械设备 | 属性信息表-给水泵 -三工区
| 安装工程 | 给排水、采暖、燃气工程 | 设备 | 030109011 | 立式循环水泵 Q=78m3/h,H=26.4m,N=11kw |  | 台 | 给排水系统 | 给水系统 | 给水系统 | 02 | 01 | 01 | 01 | 机械设备 | 离心式水泵（立式） | LSLX-01-Q=78m³/h-26.4m-11kW | 设备编号-Q（m³/h）-H（m）-N（kW） | 机械设备_离心式水泵（立式） _LSLX-01-Q=78m³/h-26.4m-11kW | 20231010更新： 1.新增构件 | 空调水_机械设备 | 属性信息表-给水泵 -三工区
| 安装工程 | 给排水、采暖、燃气工程 | 设备 | 030109001 | 卧式端吸泵 流量:245m3/h;扬程:35m |  | 台 | 给排水系统 | 给水系统 | 给水系统 | 02 | 01 | 01 | 01 | 机械设备 | 端吸泵（卧式） | DXB-01-Q=245m³/h-H=35m-N=37kW | 设备编号-Q（m³/h）-H（m）-N（kW） | 机械设备_端吸泵（卧式）_DXB-01-Q=245m³/h-H=35m-N=37kW | 20231010更新： 1.新增构件 | 空调水_机械设备 | 属性信息表-给水泵 -三工区
| 安装工程 | 给排水、采暖、燃气工程 | 设备 | 030109001 | 给水转输泵组 恒压值: 1.21MPa |  | 台 | 给排水系统 | 给水系统 | 给水系统 | 02 | 01 | 01 | 01 | 机械设备 | 转输泵组 | 设备编号-恒压值-1.21MPa | 设备编号-Q（m³/h）-H（m）-N（kW） | 机械设备_转输泵组_设备编号-恒压值-1.21MPa | 20240527清单新增补充 |  | 属性信息表-给水泵 -三工区
| 安装工程 | 给排水、采暖、燃气工程 | 设备 | 030109001 | 净水设备及软水设备反冲洗泵组 |  | 套 | 给排水系统 | 给水系统 | 给水系统 | 02 | 01 | 01 | 01 | 机械设备 | 净水设备及软水设备反冲洗泵组 | 设备编号-Q=15m³/h -H=10m-N=3.0kW | 设备编号-Q（m³/h）-H（m）-N（kW） | 机械设备_净水设备及软水设备反冲洗泵组_设备编号-Q=15m³/h -H=10m-N=3.0kW | 20240527清单新增补充 |  | 属性信息表-给水泵 -三工区
| 安装工程 | 给排水、采暖、燃气工程 | 设备 | 031006011 | 静电除垢器 |  | 台 | 给排水系统 | 给水系统 | 直饮水系统 | 02 | 01 | 01 | 04 | 机械设备 | 静电除垢器 | 静电除垢器 | 设备名称 | 机械设备_静电除垢器_静电除垢器 | 20231013新增 | 给排水工程_机械设备 | 属性信息表-静电除垢仪-三工区 | [5 empty] | 1
| 安装工程 | 给排水、采暖、燃气工程 | 给水系统 |  |  |  | 个 | 给排水系统 | 给水系统 | 给水系统 | 02 | 01 | 01 | 01 | 管道附件 | 远传热能表 | 给水系统-不锈钢-1.6MPa-2.0精度-DN50 | 系统-材质-承压（MPa）-测量精度-公称直径 | 管道附件_远传热能表_给水系统-不锈钢-1.6MPa-2.0精度-DN50 | 20240308新增构件 |  | 属性信息表-冷热计量表-一工区 | [8 empty] | 否 | image.png
| 安装工程 | 给排水、采暖、燃气工程 | 给水系统 | 031004010 | 淋浴器 |  | 台 | 给排水系统 | 给水系统 | 热水给水系统 | 02 | 01 | 01 | 03 | 卫浴装置 | 淋浴器 | 淋浴器 | 设备名称 | 卫浴装置_淋浴器_淋浴器 | 20231013新增 | 给排水工程_卫生器具 | 属性信息表-淋浴器-三工区 | 属性信息--卫生器具 |  |  |  |  | 1
| 安装工程 | 给排水、采暖、燃气工程 | 给水系统 | 031004014 | 水龙头 DN20 |  | 个 | 给排水系统 | 给水系统 | 给水系统 | 02 | 01 | 01 | 01 | 卫浴装置 | 水龙头 | 水龙头-DN20 | 设备名称-公称直径 | 卫浴装置_水龙头_水龙头-DN20 | 20231013新增 | 给排水工程_卫生器具 | 属性信息表-淋浴器-三工区 | 属性信息--卫生器具 |  |  |  |  | 1
| 安装工程 | 给排水、采暖、燃气工程 | 给水系统 | 031004014 | 皮带水嘴 DN25 |  | 个 | 给排水系统 | 给水系统 | 给水系统 | 02 | 01 | 01 | 01 | 卫浴装置 | 皮带水嘴 | 皮带水嘴-DN25 | 设备名称-公称直径 | 卫浴装置_皮带水嘴_皮带水嘴-DN25 | 20231013新增 | 给排水工程_卫生器具 | 属性信息表-淋浴器-三工区 | 属性信息--卫生器具 |  |  |  |  | 1
| 安装工程 | 给排水、采暖、燃气工程 | 给水系统 | 030503006 | 流量传感器 |  | 个 | 给排水系统 | 给水系统 | 给水系统 | 02 | 01 | 01 | 01 | 管道附件 | 电磁式流量传感器 | 流量传感器 | 设备名称 | 管道附件_电磁式流量传感器_流量传感器 | 20231013构件命名调整 | 给排水工程_管道附件 | 属性信息表-流量传感器-一工区 | 属性信息--阀门
| 安装工程 | 给排水、采暖、燃气工程 | 给水系统 | 030503006 | 流量传感器 |  | 个 | 给排水系统 | 给水系统 | 给水系统 | 02 | 01 | 01 | 01 | 管道附件 | 转子式流量传感器 | 流量传感器 | 设备名称 | 管道附件_转子式流量传感器_流量传感器 | 20231013构件命名调整 | 给排水工程_管道附件 | 属性信息表-流量传感器-一工区 | 属性信息--阀门 |  | 是 | 同意 | 同意
| 安装工程 | 给排水、采暖、燃气工程 | 中水系统 |  |  |  | 个 | 给排水系统 | 中水系统 | 中水供水系统 | 02 | 01 | 03 | 02 | 管道附件 | 热质式流量开关 | 中水系统-316L不锈钢-精度±8% | 系统-材质-测量精度 | 管道附件_热质式流量开关_中水系统-316L不锈钢-精度±8% | 20231013构件命名调整 | 给排水工程_管道附件 | 属性信息表-流量计-三工区 | 属性信息--计量仪 | [7 empty] | 否
| 安装工程 | 给排水、采暖、燃气工程 | 管道附件 | 031003003 | 电磁流量计 DN200 |  | 个 | 给排水系统 | 中水系统 | 中水供水系统 | 02 | 01 | 03 | 02 | 管道附件 | 电磁式流量计 | 电磁流量计-DN200 | 设备名称-公称直径 | 管道附件_电磁式流量计_电磁流量计-DN200 | 20231013构件命名调整 | 给排水工程_管道附件 | 属性信息表-流量计-三工区 | 属性信息--计量仪
| 安装工程 | 给排水、采暖、燃气工程 | 设备 | 030109011 | 潜水泵 Q=36m3/h,H=25m,N=5kW |  | 台 | 给排水系统 | 排水系统 | 废水系统 | 02 | 01 | 02 | 02 | 机械设备 | 潜水泵 | PSB-01-Q=36m³/h-H=25m-N=5kW | 设备编号-Q（m³/h）-H（m）-N（kW） | 机械设备_潜水泵 _PSB-01-Q=36m³/h-H=25m-N=5kW | 20231013新增 | 给排水工程_机械设备 | 属性信息表-排水泵 -三工区 | 属性信息--水泵 |  |  |  |  | 1
| 安装工程 | 给排水、采暖、燃气工程 | 设备 | 030109011 | 潜污泵 Q=10m3/h H=20m N=2.2KW |  | 台 | 给排水系统 | 排水系统 | 污水系统 | 02 | 01 | 02 | 01 | 机械设备 | 潜污泵 | QWB-01-Q=10m³/h-H=20m-N=2.2kW | 设备编号-Q（m³/h）-H（m）-N（kW） | 机械设备_潜污泵_QWB-01-Q=10m³/h-H=20m-N=2.2kW | 20231013新增 | 给排水工程_机械设备 | 属性信息表-排水泵 -三工区 |  |  | 是 | 同意 | 同意 | 1
| 安装工程 | 给排水、采暖、燃气工程 | 设备 | 031006008 | 废、污水提升泵 Q=20m3/h，H=30m，N=5.5KW |  | 台 | 给排水系统 | 排水系统 | 污水系统 | 02 | 01 | 02 | 01 | 机械设备 | 污废水提升泵 | TSB-01-Q=20m³/h-H=30m-N=5.5kW | 设备编号-Q（m³/h）-H（m）-N（kW） | 机械设备_污废水提升泵_TSB-01-Q=20m³/h-H=30m-N=5.5kW | 20231013新增 | 给排水工程_机械设备 | 属性信息表-排水泵 -三工区 | 属性信息--水泵 |  |  |  |  | 1
| 安装工程 | 给排水、采暖、燃气工程 | 设备 | 030109011 | 废水泵 Q=5m3/h，H=30m，N=2kW |  | 台 | 给排水系统 | 排水系统 | 废水系统 | 02 | 01 | 02 | 02 | 机械设备 | 废水泵 | FSB-Q=5m3/h-H=30m-N=2kW | 设备编号-Q（m³/h）-H（m）-N（kW） | 机械设备_废水泵_FSB-Q=5m3/h-H=30m-N=2kW | 20240527清单新增补充 |  | 属性信息表-排水泵 -三工区
| 安装工程 | 给排水、采暖、燃气工程 | 设备 | 030109011 | 排水泵 Q=15m3/h H=10m N=3.0KW |  | 台 | 给排水系统 | 排水系统 | 污水系统 | 02 | 01 | 02 | 01 | 机械设备 | 排水泵 | PSB-Q=15m3/h-H=10m-N=3.0KW | 设备编号-Q（m³/h）-H（m）-N（kW） | 机械设备_排水泵_PSB-Q=15m3/h-H=10m-N=3.0KW | 20240527清单新增补充 |  | 属性信息表-排水泵 -三工区
| 安装工程 | 给排水、采暖、燃气工程 | 排水系统 | 031004014 | 防爆波地漏 DN80 |  | 个 | 给排水系统 | 排水系统 | 污水系统 | 02 | 01 | 02 | 01 | 管道附件 | 防爆波地漏 | 设备名称-DN80 | 设备名称-公称直径 | 管道附件_防爆波地漏_设备名称-DN80 | 20231013构件命名调整 | 给排水工程_管道附件 | 属性信息表-其余附件-三工区 | 属性信息--排水器具 |  |  |  |  | 1
| 安装工程 | 给排水、采暖、燃气工程 | 排水系统 | 031004014 | 地漏 DN75 |  | 个 | 给排水系统 | 排水系统 | 废水系统 | 02 | 01 | 02 | 02 | 管道附件 | 地漏 | 地漏-DN75 | 设备名称-公称直径 | 管道附件_地漏_地漏-DN75 | 20231013构件命名调整 | 给排水工程_管道附件 | 属性信息表-其余附件-三工区 | [5 empty] | 1
| 安装工程 | 给排水、采暖、燃气工程 | 排水系统 |  |  |  | 个 | 给排水系统 | 排水系统 | 通气系统 | 02 | 01 | 02 | 04 | 管道附件 | 通气帽 | 排水系统-碳钢-承插连接-DN50 | 系统-材质-连接形式-公称直径 | 管道附件_通气帽_排水系统-碳钢-承插连接-DN50 | 20231013构件命名调整 | 给排水工程_管道附件 | 属性信息表-其余附件-三工区 | 属性信息--排水器具 | [7 empty] | 是 | image.png
| 安装工程 | 给排水、采暖、燃气工程 | 雨水系统 |  |  |  | 个 | 给排水系统 | 排水系统 | 雨水系统 | 02 | 01 | 02 | 03 | 管道附件 | 虹吸雨水斗 | 雨水系统-碳钢-承插连接-DN50 | 系统-材质-连接形式-公称直径 | 管道附件_虹吸雨水斗_雨水系统-碳钢-承插连接-DN50 | 20231013构件命名调整 | 给排水工程_管道附件 | 属性信息表-其余附件-三工区 | [5 empty] | 1 |  |  | 是 | image.png
| 安装工程 | 给排水、采暖、燃气工程 | 废水系统 | 031004014 | 排水漏斗 DN75 |  | 个 | 给排水系统 | 排水系统 | 废水系统 | 02 | 01 | 02 | 02 | 管道附件 | 排水漏斗 | 排水漏斗-DN75 | 设备名称-公称直径 | 管道附件_排水漏斗_排水漏斗-DN75 | 20231013构件命名调整 | 给排水工程_管道附件 | 属性信息表-其余附件-三工区 | 属性信息--排水器具 |  |  |  |  | 1
| 安装工程 | 给排水、采暖、燃气工程 | 管道附件 |  |  |  | 个 | 给排水系统 | 排水系统 | 雨水系统 | 02 | 01 | 02 | 03 | 管道附件 | 87型雨水斗 | 雨水系统-UPVC-承插连接-DN50 | 系统-材质-连接形式-公称直径 | 管道附件_87型雨水斗_雨水系统-UPVC-承插连接-DN50 | 20231013构件命名调整 | 给排水工程_管道附件 | 属性信息表-其余附件-三工区 | [5 empty] | 1 |  |  | 是 | image.png
| 安装工程 | 屋面及防水工程 | 屋面防水及其他 | 010902004 | 屋面雨水斗 |  | 个 | 给排水系统 | 排水系统 | 雨水系统 | 01 | 01 | 07 | 03 | 管道附件 | 雨水斗 | YSK2 | 图纸编号 | 管道附件_雨水斗_YSK2 |  | 给排水工程_管道附件 | 属性信息表-其余附件-三工区
| 安装工程 | 给排水、采暖、燃气工程 | 给水系统 | 030901006 | 水流指示器 DN150 |  | 个 | 给排水系统 | 给水系统 | 给水系统 | 02 | 01 | 01 | 01 | 管道附件 | 指针式水流指示器 | 水流指示器-DN150 | 设备名称-公称直径 | 管道附件_指针式水流指示器_水流指示器-DN150 | 20231013构件命名调整 | 给排水工程_管道附件 | 属性信息表-其余附件-三工区 | 属性信息--阀门
| 安装工程 | 给排水、采暖、燃气工程 | 给水系统 | 031004014 | 冲洗龙头 DN20 |  | 个 | 给排水系统 | 给水系统 | 给水系统 | 02 | 01 | 03 | 02 | 管道附件 | 冲洗龙头 | 冲洗龙头-DN20 | 设备名称-公称直径 | 管道附件_冲洗龙头_冲洗龙头-DN20 | 20240527清单新增补充 |  | 属性信息表-其余附件-三工区
| 安装工程 | 给排水、采暖、燃气工程 | 管道附件 | 030113015 | 出油过滤器 |  | 个 | 给排水系统 | 给水系统 | 给水系统 | 02 | 01 | 01 | 01 | 机械设备 | 出油过滤器 | 出油过滤器 | 设备名称 | 机械设备_出油过滤器_出油过滤器 | 20240527清单新增补充 |  | 属性信息表-其余附件-三工区
| 安装工程 | 给排水、采暖、燃气工程 | 管道附件 | 031004014 | 不锈钢漏斗 DN50 |  | 个 | 给排水系统 | 排水系统 | 废水系统 | 02 | 01 | 02 | 02 | 管道附件 | 不锈钢漏斗 | 不锈钢漏斗-DN50 | 设备名称-公称直径 | 管道附件_不锈钢漏斗_不锈钢漏斗-DN50 | 20240527清单新增补充 |  | 属性信息表-其余附件-三工区
| 安装工程 | 给排水、采暖、燃气工程 | 设备 | 030211003 | 生活热水系统循环泵 Q=17m3/h , H=20m , N=3.0kW |  | 台 | 给排水系统 | 给水系统 | 给水系统 | 02 | 01 | 01 | 03 | 机械设备 | 生活热水系统循环泵 | 设备编号-Q=17m³/h-H=20m-N=3.0kW | 设备编号-Q（m³/h）-H（m）-N（kW） | 机械设备_生活热水系统循环泵_设备编号-Q=17m³/h-H=20m-N=3.0kW | 20240527清单新增补充 |  | 属性信息表-热水泵 -三工区
| 安装工程 | 给排水、采暖、燃气工程 | 设备 | 030211003 | 空气源热水一次循环泵组 Q=70m3/h , H=20m , N=11W |  | 套 | 给排水系统 | 给水系统 | 热给水系统 | 02 | 01 | 01 | 03 | 机械设备 | 空气源热水一次循环泵组 | 设备编号-Q=70m³/h-H=20m-N=11kW | 设备编号-Q（m³/h）-H（m）-N（kW） | 机械设备_空气源热水一次循环泵组_设备编号-Q=70m³/h-H=20m-N=11kW | 20240527清单新增补充 |  | 属性信息表-热水泵 -三工区
| 安装工程 | 给排水、采暖、燃气工程 | 设备 | 030211003 | 热水一次循环泵 Q=6m3/h , H=10m , N=1.5kW |  | 台 | 给排水系统 | 给水系统 | 给水系统 | 02 | 01 | 01 | 01 | 机械设备 | 热水一次循环泵 | 设备编号-Q=6m³/h -H=10m-N=1.5kW | 设备编号-Q（m³/h）-H（m）-N（kW） | 机械设备_热水一次循环泵_设备编号-Q=6m³/h -H=10m-N=1.5kW | 20240527清单新增补充 |  | 属性信息表-热水泵 -三工区
| 安装工程 | 给排水、采暖、燃气工程 | 设备 | 030211003 | 太阳能集热循环泵 Q=5m3/h , H=20m , N=3.0kW |  | 台 | 给排水系统 | 给水系统 | 给水系统 | 02 | 01 | 01 | 01 | 机械设备 | 太阳能集热循环泵 | 设备编号-Q=5m³/h-H=20m-N=3.0kW | 设备编号-Q（m³/h）-H（m）-N（kW） | 机械设备_太阳能集热循环泵_设备编号-Q=5m³/h-H=20m-N=3.0kW | 20240527清单新增补充 |  | 属性信息表-热水泵 -三工区
| 安装工程 | 给排水、采暖、燃气工程 | 设备 | 031006011 | 成套软水设备 处理量 50m 3 /h，CaCo3 计）≤ 80mg/L |  | 套 | 给排水系统 | 给水系统 | 直饮水系统 | 02 | 01 | 01 | 04 | 机械设备 | 成套软水设备 | SCLY-01-处理水量=50m³/h-CaCo3含量=80mg/L | 设备编号-处理水量（m³/h）-CaCo3含量（mg/L） | 机械设备_成套软水设备_SCLY-01-处理水量=50m³/h-CaCo3含量=80mg/L | 20231013新增 | 机械设备安装工程_机械设备 | 属性信息表-软水设备-三工区 | 属性信息--水处理设备 |  |  |  |  | 1
| 安装工程 | 给排水、采暖、燃气工程 | 设备 | 030109001 | AOP成套深度处理设备 处理量 45m3/h, 运行时间 24h/d |  | 套 | 给排水系统 | 给水系统 | 直饮水系统 | 02 | 01 | 01 | 04 | 机械设备 | AOP成套深度水处理设备 | 设备编号-处理水量=45m³/h-运行时间=24h/d | 设备编号-处理水量（m³/h）-运行时间（h/d） | 机械设备_AOP成套深度水处理设备_设备编号-处理水量=45m³/h-运行时间=24h/d | 20231013新增 | 机械设备安装工程_机械设备 | 属性信息表-软水设备-三工区 | 属性信息--水处理设备 |  |  |  |  | 1
| 安装工程 | 给排水、采暖、燃气工程 | 设备 | 030109001 | 一体化AOP阻垢软化设备 Q=24m3/h H=60m N=15kW |  | 台 | 给排水系统 | 给水系统 | 给水系统 | 02 | 01 | 01 | 03 | 机械设备 | 一体化AOP阻垢软化设备 | 设备编号-Q=24m³/h-H=60m-N=15kW | 设备编号-Q（m³/h）-H（m）-N（kW） | 机械设备_一体化AOP阻垢软化设备_设备编号-Q=24m³/h-H=60m-N=15kW | 20240527清单新增补充 |  | 属性信息表-软水设备-三工区
| 安装工程 | 给排水、采暖、燃气工程 | 管道附件 | 031003013 | 远传水表 DN100 |  | 个 | 给排水系统 | 给水系统 | 给水系统 | 02 | 01 | 01 | 01 | 管道附件 | 远传水表 | 远传水表-法兰连接-DN100 | 设备名称-连接方式-公称直径 | 管道附件_远传水表_远传水表-法兰连接-DN100 | 20231013构件命名调整 | 给排水工程_管道附件 | 属性信息表-水表-三工区 | [5 empty] | 1
| 安装工程 | 给排水、采暖、燃气工程 | 设备 | 031006015 | 不锈钢水箱 2.0m*2.0m*2.0m 有效容积5.8m3 |  | 台 | 给排水系统 | 给水系统 | 给水系统 | 02 | 01 | 01 | 01 | 机械设备 | 水箱（罐） | RSSX-01-尺寸=1200mmx1200mmx1200mm-V=2m³ | 设备编号-材质-V（m³）-尺寸（mm） | 机械设备_水箱（罐）_RSSX-01-尺寸=1200mmx1200mmx1200mm-V=2m³ | 20231013新增 | 给排水工程_机械设备 | 属性信息表-水箱-一工区 | 属性信息--水箱 |  |  |  |  | 1
| 安装工程 | 给排水、采暖、燃气工程 | 设备 | 031006015 | 生活贮水池 7m*9m*4.0m(h)异型*4.0h有效容积440m3 |  | 座 | 给排水系统 | 给水系统 | 给水系统 | 02 | 01 | 01 | 01 | 机械设备 | 储（贮）水池 | ZSC-01-尺寸=700mmx900mmx400mm-V=440m³ | 设备编号-材质-V（m³）-尺寸（mm） | 机械设备_储（贮）水池_ZSC-01-尺寸=700mmx900mmx400mm-V=440m³ | 20231013新增 | 给排水工程_机械设备 | 属性信息表-水箱-一工区 | 属性信息--水箱 |  |  |  |  | 1
| 安装工程 | 给排水、采暖、燃气工程 | 设备 | 031006015 | 生活软水箱 7.0m*5.5m*4.0m(h)有效容积130.9m3 |  | 台 | 给排水系统 | 给水系统 | 给水系统 | 02 | 01 | 01 | 01 | 机械设备 | 软水水箱 | RSSX-01-尺寸=1200mmx1200mmx1200mm-V=2m³ | 设备编号-材质-容积（m³）-尺寸（mm） | 机械设备_软水水箱_RSSX-01-尺寸=1200mmx1200mmx1200mm-V=2m³ | 20231010更新： 1.命名增加了设备编号、材质； 2.修改了族名称； | 空调水_机械设备 | 属性信息表-水箱-一工区
| 安装工程 | 给排水、采暖、燃气工程 | 设备 | 030901009 | 太阳能集热板 |  | ㎡ | 给排水系统 | 给水系统 | 热水给水系统 | 02 | 01 | 01 | 03 | 机械设备 | 太阳能集热板 | 太阳能集热板 | 设备名称 | 机械设备_太阳能集热板_太阳能集热板 | 20231013新增 | 机械设备安装工程_机械设备 | 属性信息表-太阳能集热板-三工区 | 属性信息--太阳能集热板 |  |  |  |  | 1
| 安装工程 | 给排水、采暖、燃气工程 | 管道附件 | 030817008 | 防护密闭套管 DN100 |  | 个 | 给排水系统 | 给水系统 | 给水系统 | 02 | 01 | 01 | 01 | 管件 | 防护密闭套管 | 防护密闭套管-DN100 | 设备名称-公称直径 | 管件_防护密闭套管_防护密闭套管-DN100 | 20231110新增 | 综合_管件 | 属性信息表-套管-二工区
| 安装工程 | 给排水、采暖、燃气工程 | 管道附件 | 030817008 | 柔性防水套管 DN150 |  | 个 | 给排水系统 | 给水系统 | 给水系统 | 02 | 01 | 01 | 01 | 管件 | 预埋柔性防水套管 | 柔性防水套管-DN150 | 设备名称-公称直径 | 管件_预埋柔性防水套管_柔性防水套管-DN150 | 20231110新增 | 综合_管件 | 属性信息表-套管-二工区
| 安装工程 | 给排水、采暖、燃气工程 | 管道附件 | 030817008 | 刚性防水套管 DN80 |  | 个 | 给排水系统 | 给水系统 | 给水系统 | 02 | 01 | 01 | 01 | 管件 | 预埋刚性防水套管 | 刚性防水套管-DN80 | 设备名称-公称直径 | 管件_预埋刚性防水套管_刚性防水套管-DN80 | 20231110新增 | 综合_管件 | 属性信息表-套管-二工区
| 安装工程 | 给排水、采暖、燃气工程 | 管道附件 | 030817008 | 人防刚性密闭套管 DN50及以下 |  | 个 | 给排水系统 | 给水系统 | 给水系统 | 02 | 01 | 01 | 01 | 管件 | 预埋刚性密闭套管 | 人防刚性密闭套管-DN50 | 设备名称-公称直径 | 管件_预埋刚性密闭套管_人防刚性密闭套管-DN50 | 20231110新增 | 综合_管件 | 属性信息表-套管-二工区
| 安装工程 | 给排水、采暖、燃气工程 | 管道附件 | 030817008 | 人防刚性密闭套管 DN100 |  | 个 | 给排水系统 | 给水系统 | 给水系统 | 02 | 01 | 01 | 01 | 管件 | 预埋两侧防护刚性密闭套管 | 人防刚性密闭套管-DN100 | 设备名称-公称直径 | 管件_预埋两侧防护刚性密闭套管_人防刚性密闭套管-DN100 | 20231110新增 | 综合_管件 | 属性信息表-套管-二工区
| 安装工程 | 给排水、采暖、燃气工程 | 排水系统 | 031004006 | 坐便器 |  | 个 | 给排水系统 | 排水系统 | 污水系统 | 02 | 01 | 02 | 01 | 卫浴装置 | 坐便器 | 坐便器 | 设备名称 | 卫浴装置_坐便器_坐便器 | 20231013新增 | 给排水工程_卫生器具 | 属性信息表-卫生器具-三工区 | 属性信息--卫生器具 |  |  |  |  | 1
| 安装工程 | 给排水、采暖、燃气工程 | 排水系统 | 031004006 | 蹲便器 |  | 个 | 给排水系统 | 排水系统 | 污水系统 | 02 | 01 | 02 | 01 | 卫浴装置 | 蹲便器 | 蹲便器 | 设备名称 | 卫浴装置_蹲便器_蹲便器 | 20231013新增 | 给排水工程_卫生器具 | 属性信息表-卫生器具-三工区 | 属性信息--卫生器具 |  |  |  |  | 1
| 安装工程 | 给排水、采暖、燃气工程 | 排水系统 | 031004007 | 小便器 |  | 个 | 给排水系统 | 排水系统 | 污水系统 | 02 | 01 | 02 | 01 | 卫浴装置 | 小便器 | 小便器 | 设备名称 | 卫浴装置_小便器_小便器 | 20231013新增 | 给排水工程_卫生器具 | 属性信息表-卫生器具-三工区 | 属性信息--卫生器具 |  |  |  |  | 1
| 安装工程 | 给排水、采暖、燃气工程 | 排水系统 | 031004008 | 污水池 |  | 个 | 给排水系统 | 排水系统 | 污水系统 | 02 | 01 | 02 | 01 | 卫浴装置 | 污水池 | 污水池 | 设备名称 | 卫浴装置_污水池_污水池 | 20231013新增 | 给排水工程_卫生器具 | 属性信息表-卫生器具-三工区 | 属性信息--卫生器具 |  |  |  |  | 1
| 安装工程 | 给排水、采暖、燃气工程 | 排水系统 | 031004006 | 干式隔臭便桶 |  | 套 | 给排水系统 | 排水系统 | 污水系统 | 02 | 01 | 02 | 01 | 卫浴装置 | 干式隔臭便桶（人防） | 干式隔臭便桶 | 设备名称 | 卫浴装置_干式隔臭便桶（人防）_干式隔臭便桶 | 20231013新增 | 给排水工程_卫生器具 | 属性信息表-卫生器具-三工区 | 属性信息--卫生器具 |  |  |  |  | 1
| 安装工程 | 给排水、采暖、燃气工程 | 废水系统 | 031004008 | 拖布池 |  | 个 | 给排水系统 | 排水系统 | 废水系统 | 02 | 01 | 02 | 02 | 卫浴装置 | 拖布池 | 拖布池 | 设备名称 | 卫浴装置_拖布池_拖布池 | 20231013新增 | 给排水工程_卫生器具 | 属性信息表-卫生器具-三工区 | 属性信息--卫生器具 |  |  |  |  | 1
| 安装工程 | 给排水、采暖、燃气工程 | 废水系统 | 031004003 | 洗脸盆 |  | 个 | 给排水系统 | 排水系统 | 废水系统 | 02 | 01 | 02 | 02 | 卫浴装置 | 洗脸盆 | 洗脸盆 | 设备名称 | 卫浴装置_洗脸盆_洗脸盆 | 20231013新增 | 给排水工程_卫生器具 | 属性信息表-卫生器具-三工区 | 属性信息--卫生器具 |  |  |  |  | 1
| 安装工程 | 给排水、采暖、燃气工程 | 废水系统 | 031004003 | 洗消用洗脸盆 |  | 个 | 给排水系统 | 排水系统 | 废水系统 | 02 | 01 | 02 | 02 | 卫浴装置 | 洗消用洗脸盆（人防） | 洗消用洗脸盆 | 设备名称 | 卫浴装置_洗消用洗脸盆（人防）_洗消用洗脸盆 | 20231013新增 | 给排水工程_卫生器具 | 属性信息表-卫生器具-三工区 | 属性信息--卫生器具 |  |  |  |  | 1
| 安装工程 | 给排水、采暖、燃气工程 | 给水系统 | 030503006 | 温度传感器 |  | 个 | 给排水系统 | 给水系统 | 给水系统 | 02 | 01 | 01 | 01 | 管道附件 | 热电偶式温度传感器 | 温度传感器 | 设备名称 | 管道附件_热电偶式温度传感器_温度传感器 | 20231013构件命名调整 | 给排水工程_管道附件 | 属性信息表-温度传感器-一工区 | 属性信息--阀门
| 安装工程 | 给排水、采暖、燃气工程 | 中水系统 | 030503006 | 温度传感器 |  | 个 | 给排水系统 | 中水系统 | 中水供水系统 | 02 | 01 | 03 | 02 | 管道附件 | PT100型温度传感器 | 温度传感器 | 设备名称 | 管道附件_PT100型温度传感器_温度传感器 | 20231013构件命名调整 | 给排水工程_管道附件 | 属性信息表-温度传感器-一工区 | 属性信息--阀门 |  | 是 | 同意 | 同意
| 安装工程 | 给排水、采暖、燃气工程 | 管道附件 | 031003016 | 温度计 |  | 个 | 给排水系统 | 中水系统 | 中水供水系统 | 02 | 01 | 03 | 02 | 管道附件 | 气温式温度计 | 温度计 | 设备名称 | 管道附件_气温式温度计_温度计 | 20231013构件命名调整 | 给排水工程_管道附件 | 属性信息表-温度计-一工区 | 属性信息--计量仪
| 安装工程 | 给排水、采暖、燃气工程 | 管道附件 | 031003016 | 温度计 |  | 个 | 给排水系统 | 给水系统 | 给水系统 | 02 | 01 | 01 | 01 | 管道附件 | 电阻式温度计 | 温度计 | 设备名称 | 管道附件_电阻式温度计_温度计 | 20231013构件命名调整 | 给排水工程_管道附件 | 属性信息表-温度计-一工区 | 属性信息--计量仪 |  | 是 | 同意 | 同意
| 安装工程 | 给排水、采暖、燃气工程 | 设备 | 030109011 | 成套定压补水装置 补水量4m3/h，扬程20m，N=1.1kW*2,380V | （含水泵、气压罐、管道及附件） | 套 | 给排水系统 | 给水系统 | 给水系统 | 02 | 01 | 01 | 01 | 机械设备 | 成套定（稳）压补水装置 | DYBS-01-Q=4m³/h-H=20m-N=1.1kW | 设备编号-Q（m³/h）-H（m）-N（kW） | 机械设备_成套定（稳）压补水装置_DYBS-01-Q=4m³/h-H=20m-N=1.1kW | 20231010更新： 1.命名去掉了简写字母H和气压罐最小总容积（L）； 2.命名增加了设备编号； 3.修改了族名称； | 机械设备安装工程_机械设备 | 属性信息表-稳压补水装置-三工区
| 安装工程 | 给排水、采暖、燃气工程 | 设备 | 031006012 | 小厨宝 V=10L,N=1.5KW |  | 台 | 给排水系统 | 给水系统 | 热水给水系统 | 02 | 01 | 01 | 03 | 机械设备 | 小厨宝 | 设备名称-V=10L-N=3kW | 设备名称-V（L）-N（kW） | 机械设备_小厨宝_设备名称-V=10L-N=3kW | 20231013新增 | 给排水工程_机械设备 | 属性信息表-小厨宝-三工区 | [5 empty] | 1
| 安装工程 | 给排水、采暖、燃气工程 | 设备 |  |  |  | 套 | 给排水系统 | 给水系统 | 直饮水系统 | 02 | 01 | 01 | 04 | 机械设备 | 小型自动加药装置（含计量泵、药桶） | ZDJY-01-Q=0.5m³/h-N=0.5kW-V=2m³ | 设备编号-Q（m³/h）-N（kW）-V（m³） | 机械设备_小型自动加药装置（含计量泵、药桶）_ZDJY-01-Q=0.5m³/h-N=0.5kW-V=2m³ | 20231013新增 | 机械设备安装工程_机械设备 | 属性信息表-小型自动加药装置（含计量泵、药桶）-三工区 | 属性信息--水处理设备 |  |  |  |  | 1 |  |  | 否 | image.png
| 安装工程 | 给排水、采暖、燃气工程 | 管道附件 | 030601002 | 压力表 |  | 个 | 给排水系统 | 中水系统 | 中水供水系统 | 02 | 01 | 03 | 02 | 管道附件 | 机械式压力表 | 压力表 | 设备名称 | 管道附件_机械式压力表_压力表 | 20231013构件命名调整 | 给排水工程_管道附件 | 属性信息表-压力表-三工区 | 属性信息--计量仪
| 安装工程 | 给排水、采暖、燃气工程 | 管道附件 | 030601002 | 压力表 |  | 个 | 给排水系统 | 中水系统 | 中水供水系统 | 02 | 01 | 03 | 02 | 管道附件 | 耐震隔膜式压力表 | 压力表 | 设备名称 | 管道附件_耐震隔膜式压力表_压力表 | 20231013构件命名调整 | 给排水工程_管道附件 | 属性信息表-压力表-三工区 | 属性信息--计量仪 |  | 是 | 同意 | 同意
| 安装工程 | 给排水、采暖、燃气工程 | 管道附件 | 030601002 | 压力表 |  | 个 | 给排水系统 | 中水系统 | 中水供水系统 | 02 | 01 | 03 | 02 | 管道附件 | 电接点压力表 | 压力表 | 设备名称 | 管道附件_电接点压力表_压力表 | 20240527清单新增补充 |  | 属性信息表-压力表-三工区 |  |  | 是 | 同意 | 同意
| 安装工程 | 给排水、采暖、燃气工程 | 管道附件 | 030503006 | 液位传感器 |  | 个 | 给排水系统 | 给水系统 | 给水系统 | 02 | 01 | 01 | 01 | 管道附件 | 电磁式液位传感器 | 液位传感器 | 设备名称 | 管道附件_电磁式液位传感器_液位传感器 | 20231013构件命名调整 | 给排水工程_管道附件 | 属性信息表-液位传感器-三工区 | 属性信息--阀门 |  |  |  |  | 1
| 安装工程 | 给排水、采暖、燃气工程 | 管道附件 | 031003016 | 玻璃管液位计 |  | 个 | 给排水系统 | 给水系统 | 给水系统 | 02 | 01 | 01 | 01 | 管道附件 | 玻璃管液位计 | 玻璃管液位计 | 设备名称 | 管道附件_玻璃管液位计_玻璃管液位计 | 20231013构件命名调整 | 给排水工程_管道附件 | 属性信息表-液位计-三工区 | 属性信息--计量仪 |  |  |  |  | 1
| 安装工程 | 给排水、采暖、燃气工程 | 管道附件 | 031003016 | 电液位计 |  | 个 | 给排水系统 | 给水系统 | 给水系统 | 02 | 01 | 01 | 01 | 管道附件 | 电液位计 | 电液位计 | 设备名称 | 管道附件_电液位计_电液位计 | 20231013构件命名调整 | 给排水工程_管道附件 | 属性信息表-液位计-三工区 | 属性信息--计量仪 |  |  |  |  | 1
| 安装工程 | 给排水、采暖、燃气工程 | 管道附件 | 031003016 | 水位计 |  | 个 | 给排水系统 | 中水系统 | 中水供水系统 | 02 | 01 | 03 | 02 | 管道附件 | 电磁式水位计 | 水位计 | 设备名称 | 管道附件_电磁式水位计_水位计 | 20231013构件命名调整 | 给排水工程_管道附件 | 属性信息表-液位计-三工区 | 属性信息--计量仪 |  |  |  |  | 1
| 安装工程 | 给排水、采暖、燃气工程 | 管道附件 | 031003016 | 油位计 |  | 个 | 给排水系统 | 中水系统 | 中水供水系统 | 02 | 01 | 03 | 02 | 管道附件 | 电磁式油位计 | 油位计 | 设备名称 | 管道附件_电磁式油位计_油位计 | 20231013构件命名调整 | 给排水工程_管道附件 | 属性信息表-液位计-三工区 | 属性信息--计量仪 |  |  |  |  | 1
| 安装工程 | 给排水、采暖、燃气工程 | 设备 | 031006008 | 污水提升一体化设备 Q=6m3/h，H=10m，N=1KW |  | 台 | 给排水系统 | 排水系统 | 污水系统 | 02 | 01 | 02 | 01 | 机械设备 | 污水提升一体化设备 | WSTSSB-01-Q=6m³/h-H=10m-N=1kW | 设备编号-Q（m³/h）-H（m）-N（kW） | 机械设备_污水提升一体化设备_WSTSSB-01-Q=6m³/h-H=10m-N=1kW | 20231013新增 | 给排水工程_机械设备 | 属性信息表-一体化提升设备-三工区 | 属性信息--水泵 |  |  |  |  | 1
| 安装工程 | 给排水、采暖、燃气工程 | 设备 | 031006008 | 污水一体化设备 Q=10m3/h,H=25m,N=5KW |  | 台 | 给排水系统 | 排水系统 | 污水系统 | 02 | 01 | 02 | 01 | 机械设备 | 污水一体化设备 | WSYTH-01-Q=10m³/h-H=25m-N=5kW | 设备编号-Q（m³/h）-H（m）-N（kW） | 机械设备_污水一体化设备 _WSYTH-01-Q=10m³/h-H=25m-N=5kW | 20231013新增 | 给排水工程_机械设备 | 属性信息表-一体化提升设备-三工区 | 属性信息--水泵 |  |  |  |  | 1
| 安装工程 | 给排水、采暖、燃气工程 | 设备 | 031006008 | 厨房成品隔油装置（配提升装置） Q=54m3/h |  | 台 | 给排水系统 | 排水系统 | 废水系统 | 02 | 01 | 02 | 02 | 机械设备 | 厨房成品隔油装置（配提升装置） | CFGYQ-01-Q=54m³/h | 设备编号-Q（m³/h） | 机械设备_厨房成品隔油装置（配提升装置）_CFGYQ-01-Q=54m³/h | 20231013新增 | 机械设备安装工程_机械设备 | 属性信息表-一体化提升设备-三工区 | 属性信息--提升装置 |  |  |  |  | 1
| 安装工程 | 给排水、采暖、燃气工程 | 设备 | 031006008 | 隔油提升一体化设备 Q=15m³/h H=20m N=2.2KW |  | 台 | 给排水系统 | 排水系统 | 废水系统 | 02 | 01 | 02 | 02 | 机械设备 | 隔油提升一体化设备 | GYTSB-01-Q=m³/h-H=20m-N=2.2kW | 设备编号-Q（m³/h）-H（m）-N（kW） | 机械设备_隔油提升一体化设备_GYTSB-01-Q=m³/h-H=20m-N=2.2kW | 20231013新增 | 机械设备安装工程_机械设备 | 属性信息表-一体化提升设备-三工区 | 属性信息--提升装置 |  |  |  |  | 1
| 安装工程 | 给排水、采暖、燃气工程 | 设备 | 031006008 | 一体化油水分离装置 Q=25m3/h,H=28m,N=15.1KW |  | 台 | 给排水系统 | 排水系统 | 废水系统 | 02 | 01 | 02 | 02 | 机械设备 | 一体化油水分离装置 | YSFLQ-01-Q=25m³/h-H=28m-N=15.1kW | 设备编号-Q（m³/h）-H（m）-N（kW） | 机械设备_一体化油水分离装置_YSFLQ-01-Q=25m³/h-H=28m-N=15.1kW | 20231012新增 | 机械设备安装工程_机械设备 | 属性信息表-一体化提升设备-三工区 | 属性信息--提升装置 |  |  |  |  | 1
| 安装工程 | 给排水、采暖、燃气工程 | 设备 | 031006008 | 污水提升装置 Q=30m3/h，H=30m，N=5.5KW |  | 套 | 给排水系统 | 排水系统 | 污水系统 | 02 | 01 | 02 | 01 | 机械设备 | 污水提升装置 | WSYTH-01-Q=10m³/h-H=25m-N=5kW | 设备编号-Q（m³/h）-H（m）-N（kW） | 机械设备_污水提升装置_WSYTH-01-Q=10m³/h-H=25m-N=5kW | 20240308新增构件 |  | 属性信息表-一体化提升设备-三工区 | 属性信息--提升装置 |  | 是 | 同意 | 同意
| 安装工程 | 给排水、采暖、燃气工程 | 设备 | 031006015 | 储油箱 2.5×1.5×2.0m有效容积7.50m3 |  | 台 | 给排水系统 | 机械设备 | 其他机械设备 | 02 | 01 | 07 | 01 | 机械设备 | 储油箱 （罐） | CYX-01-尺寸=1200mmx1200mmx1200mm-V=2m³ | 设备编号-尺寸（mm）-V（m³） | 机械设备_储油箱 （罐）_CYX-01-尺寸=1200mmx1200mmx1200mm-V=2m³ | 20231013新增 | 给排水工程_机械设备 | 属性信息表-有压容器-三工区 | 属性信息--水箱 |  |  |  |  | 1
| 安装工程 | 给排水、采暖、燃气工程 | 设备 | 031006008 | 集水器 |  | 台 | 给排水系统 | 给水系统 | 给水系统 | 02 | 01 | 01 | 01 | 机械设备 | 分集水器（罐） | 给水系统-JS-01-碳钢-V=10m³-φ500mmx2000mm | 设备编号-材质-V（m³）-尺寸（mm） | 机械设备_分集水器（罐）_给水系统-JS-01-碳钢-V=10m³-φ500mmx2000mm | 20231013新增 | 给排水工程_机械设备 | 属性信息表-有压容器-三工区 | 属性信息--水箱 |  |  |  |  | 1
| 安装工程 | 给排水、采暖、燃气工程 | 设备 | 031006011 | 在线水质监测设备 |  | 台 | 给排水系统 | 给水系统 | 直饮水系统 | 02 | 01 | 01 | 04 | 机械设备 | 在线水质监测设备 | 在线水质监测设备 | 设备名称 | 机械设备_在线水质监测设备_在线水质监测设备 | 20231013新增 | 给排水工程_机械设备 | 属性信息表-在线水质监测设备-三工区 | 属性信息--水处理设备 |  |  |  |  | 1
| 安装工程 | 给排水、采暖、燃气工程 | 设备 | 031006011 | 紫外线消毒器 Q=60m3/h N=0.8kw U=220V P=1.6MPa |  | 台 | 给排水系统 | 给水系统 | 直饮水系统 | 02 | 01 | 01 | 04 | 机械设备 | 紫外线消毒器 | ZWXD-01-Q=100m3/h-N=1.0kW-U=220V-P=0.6MPa | 设备编号-Q（m³/h）-N（kW）-U（V）-P（Mpa） | 机械设备_紫外线消毒器 _ZWXD-01-Q=100m3/h-N=1.0kW-U=220V-P=0.6MPa | 20231013新增 | 给排水工程_机械设备 | 属性信息表-紫外线消毒器-三工区 | [5 empty] | 1