## 编码命名-通风空调工程
多行文本 | 一级项目名称 | 二级项目名称 | 三级项目名称 | 清单编码 | 名称 | 构件包含内容 | 计量属性 | 一级系统 | 二级系统 | 三级系统 | 工程码 | 一级编码 | 二级编码 | 三级编码 | 族类别 | 族名称 | 构件类型 | 构件类型命名规则 | 是否删除 | 族类型命名 | 本次更新内容 | 备注 | 建模要求 | 同意删除（监理） | 同意删除（总控） | 是否建模 | 属性信息 | 父记录 2 | 父记录 3 | 父记录 4 | 项目机电技术说明书是否包含 | 具体内容 | 争议点（总控填写） | 原因
| 通风空调工程 | 通风、空调风及防排烟工程 | 风管 | 030702003 | 镀锌钢板风管 δ1.0mm（含支架） |  | ㎡ | 暖通空调系统 | 通风系统 | 新风系统 | 03 | 01 | 02 | 03 | 风管 | 圆形风管 | 镀锌钢板风管-δ1.0mm（含支架） | 风管名称-板厚（mm） |  | 风管_圆形风管_镀锌钢板风管-δ1.0mm（含支架） | 20231010更新： 1.合并了排风系统-镀锌钢板、排烟系统-镀锌钢板、送风系统-镀锌钢板、回风系统-镀锌钢板、补风系统-镀锌钢板、空调送风系统-镀锌钢板、空调回风系统-镀锌钢板 |  | 空调风_风管 |  |  |  | 属性信息-风管
| 通风空调工程 | 通风、空调风及防排烟工程 | 风管 | 030702003 | 不锈钢板通风管道1.2mm（含支架） |  | ㎡ | 暖通空调系统 | 通风系统 | 排烟系统 | 03 | 01 | 02 | 06 | 风管 | 不锈钢板通风管道 | 不锈钢板通风管道-1.2mm（含支架） | 风管名称-板厚（mm） |  | 风管_不锈钢板通风管道_不锈钢板通风管道-1.2mm（含支架） | 20231010更新： 1.合并了厨房排油烟补风系统-304不锈钢板 |  | 空调风_风管 |  |  |  | 属性信息-风管
| 通风空调工程 | 通风、空调风及防排烟工程 | 风管 | 031208003 | 工业一体化硅酸钙复合板 |  | ㎡ | 暖通空调系统 | 通风系统 | 加压系统 | 03 | 01 | 02 | 07 | 风管 | 矩形风管 | 工业一体化硅酸钙复合板 | 风管名称 |  | 风管_矩形风管_工业一体化硅酸钙复合板 | 20231010更新： 1.新增构件 |  | 空调风_风管 |  |  |  | 属性信息-风管
| 通风空调工程 | 通风、空调风及防排烟工程 | 风管 | 030702007 | 无甲醛装配式抑菌消音风管 周长(1300mm以下)（含支架） |  | ㎡ | 暖通空调系统 | 通风系统 | 空调送风系统 | 03 | 01 | 02 | 17 | 风管 | 矩形风管 | 无甲醛装配式抑菌消音风管-1300mm | 风管名称-周长（mm） |  | 风管_矩形风管_无甲醛装配式抑菌消音风管-1300mm | 20231010更新： 1.合并了送风系统-无甲醛装配式抑菌消音风管 |  | 空调风_风管 |  |  |  | 属性信息-风管
| 通风空调工程 | 通风、空调风及防排烟工程 | 风管 | 030702007 | 铝箔风管 |  | ㎡ | 暖通空调系统 | 通风系统 | 加压系统 | 03 | 01 | 02 | 07 | 风管 | 圆形软风管 | 铝箔风管 | 风管名称 |  | 风管_圆形软风管_铝箔风管 | 20231010更新： 1.新增构件； |  | 空调风_风管 |  |  |  | 属性信息-风管
| 通风空调工程 | 通风、空调风及防排烟工程 | 风管 | 030702001 | 锅炉烟囱 ∅360 |  | m | 暖通空调系统 | 通风系统 | 空调送风系统 | 03 | 01 | 02 | 17 | 风管 | 烟囱 | 锅炉烟囱-∅360 | 设备名称-直径（mm） |  | 风管_烟囱_锅炉烟囱-∅360 | 20231010更新： 1.新增构件 |  | 空调风_风管 |  |  |  | 属性信息-风管
| 通风空调工程 | 通风、空调风及防排烟工程 | 保温及保护壳 | 031208002 | 不燃玻璃棉板隔热保温 |  | m³ | 暖通空调系统 | 管道保温 | 风管保温 | 03 | 01 | 04 | 01 | 风管隔热层 | 风管隔热层 | 不燃玻璃棉板隔热保温 | 保温名称 |  | 风管隔热层_风管隔热层_不燃玻璃棉板隔热保温 | 20231113更新： 1.命名增加了系统； 2.合并了不燃玻璃棉板隔热保温； |  | 空调风_风管隔热层 |  |  |  | 属性信息-风管保温
| 通风空调工程 | 通风、空调风及防排烟工程 | 保温及保护壳 | 031208003 | 保温岩棉 |  | m³ | 暖通空调系统 | 管道保温 | 风管保温 | 03 | 01 | 04 | 01 | 风管隔热层 | 风管隔热层 | 保温岩棉 | 保温名称 |  | 风管隔热层_风管隔热层_保温岩棉 | 20231113更新： 1.命名增加了系统； 2.合并了工业一体化硅酸钙复合； |  | 空调风_风管隔热层 |  |  |  | 属性信息-风管保温
| 通风空调工程 | 通风、空调风及防排烟工程 | 保温及保护壳 | 031208003 | 100%无石棉纤维增强硅酸钙防火板 |  | m³ | 暖通空调系统 | 管道保温 | 风管保温 | 03 | 01 | 04 | 01 | 风管隔热层 | 风管隔热层 | 通风空调系统程-100%无石棉防火板-12mm | 系统-材质-厚度（mm） | 是 | 风管隔热层_风管隔热层_通风空调系统程-100%无石棉防火板-12mm | 20231113更新： 1.命名增加了系统； |  | 空调风_风管隔热层 | 同意 | 同意 |  | 属性信息-风管保温
| 通风空调工程 | 通风、空调风及防排烟工程 | 保温及保护壳 | 031208003 | 排烟管防火包覆 |  | m³ | 暖通空调系统 | 管道保温 | 风管保温 | 03 | 01 | 04 | 01 | 风管隔热层 | 风管隔热层 | 通风空调系统-A级保温岩棉-50mm | 系统-材质-厚度（mm） | 是 | 风管隔热层_风管隔热层_通风空调系统-A级保温岩棉-50mm | 20231113更新： 1.命名增加了系统； |  | 空调风_风管隔热层 | 同意 | 同意 |  | 属性信息-风管保温
| 通风空调工程 | 通风、空调风及防排烟工程 | 保温及保护壳 | 031208002 | 难燃B1级发泡橡塑保温 |  | m³ | 暖通空调系统 | 管道保温 | 风管保温 | 03 | 01 | 04 | 01 | 风管隔热层 | 风管隔热层 | 通风空调系统-B1级难燃型橡塑发泡材料-30mm | 系统-材质-厚度（mm） | 是 | 风管隔热层_风管隔热层_通风空调系统-B1级难燃型橡塑发泡材料-30mm | 20231113更新： 1.命名增加了系统； |  | 空调风_风管隔热层 | 同意 | 同意 |  | 属性信息-风管保温
| 通风空调工程 | 通风、空调风及防排烟工程 | 保温及保护壳 | 031208002 | 复合硅酸镁 |  | m³ | 暖通空调系统 | 管道保温 | 风管保温 | 03 | 01 | 04 | 01 | 风管隔热层 | 风管隔热层 | 通风空调系统-复合硅酸镁板材-20mm | 系统-材质-厚度（mm） | 是 | 风管隔热层_风管隔热层_通风空调系统-复合硅酸镁板材-20mm |  |  | 空调风_风管隔热层 | 同意 | 同意 |  | 属性信息-风管保温
| 通风空调工程 | 通风、空调风及防排烟工程 | 设备 | 030701003 | 变风量末端装置 VAV-01 最小送风量320m3/h;最大送风量800m3/h |  | 台 | 暖通空调系统 | 通风系统 | 进风系统 | 03 | 01 | 02 | 02 | 机械设备 | 变风量末端装置 | 变风量末端装置 VAV-01-320m3/h-800m3/h | 设备名称-最小风量（m³/h）-最大风量（m³/h） |  | 机械设备_变风量末端装置_变风量末端装置 VAV-01-320m3/h-800m3/h | 20231010更新： 1.新增构件 |  | 空调风_风管附件 |  |  |  | 属性信息-风机
| 通风空调工程 | 通风、空调风及防排烟工程 | 其他 | 030703024 | 放射性监测取样管 |  | m | 暖通空调系统 | 机械设备 | 其他机械设备 | 03 | 01 | 05 | 01 | 管道 | 放射性监测取样管（末端设铜闸阀） | 放射性监测取样管 | 设备名称 |  | 管道_放射性监测取样管（末端设铜闸阀）_放射性监测取样管 | 20231010更新： 1.新增构件 |  | 空调水_管道 |  |  |  | 属性信息-管道
| 通风空调工程 | 通风、空调风及防排烟工程 | 其他 | 030703024 | 尾气监测取样管 |  | m | 暖通空调系统 | 机械设备 | 其他机械设备 | 03 | 01 | 05 | 01 | 管道 | 尾气监测取样管（末端设铜闸阀） | 尾气监测取样管 | 设备名称 |  | 管道_尾气监测取样管（末端设铜闸阀）_尾气监测取样管 | 20231010更新： 1.新增构件 |  | 空调水_管道 |  |  |  | 属性信息-管道
| 通风空调工程 | 空调水工程 | 管道 | 031001001 | 内外热镀锌钢管 DN80 |  | m | 暖通空调系统 | 暖通水系统 | 冷水供水系统 | 03 | 01 | 01 | 03 | 管道 | 管道类型 | 空调冷水供水系统-内外热镀锌管-丝接与法兰-DN80 | 系统-管材-连接方式-公称直径 | 是 | 管道_管道类型_空调冷水供水系统-内外热镀锌管-丝接与法兰-DN80 |  |  | 空调水_管道 | 同意 | 同意 |  | 属性信息-管道
| 通风空调工程 | 空调水工程 | 管道 | 031001001 | 无缝钢管 |  | m | 暖通空调系统 | 暖通水系统 | 冷水供水系统 | 03 | 01 | 01 | 03 | 管道 | 管道类型 | 空调冷水供水系统-无缝钢管-法兰-DN25 | 系统-管材-连接方式-公称直径 | 是 | 管道_管道类型_空调冷水供水系统-无缝钢管-法兰-DN25 |  |  | 空调水_管道 | 同意 | 同意 |  | 属性信息-管道
| 通风空调工程 | 空调水工程 | 管道 | 031001001 | 内外热镀锌钢管 DN20 |  | m | 暖通空调系统 | 暖通水系统 | 冷水供水系统 | 03 | 01 | 01 | 03 | 管道 | 管道类型 | 风盘冷水供水系统-内外热镀锌管-丝接与法兰-DN20 | 系统-管材-连接方式-公称直径 | 是 | 管道_管道类型_风盘冷水供水系统-内外热镀锌管-丝接与法兰-DN20 |  |  | 空调水_管道 | 同意 | 同意 |  | 属性信息-管道
| 通风空调工程 | 空调水工程 | 管道 | 031001001 | 内外热镀锌钢管 DN25 |  | m | 暖通空调系统 | 暖通水系统 | 冷水供水系统 | 03 | 01 | 01 | 03 | 管道 | 管道类型 | 风盘冷水供水系统-内外热镀锌管-丝接与法兰-DN25 | 系统-管材-连接方式-公称直径 | 是 | 管道_管道类型_风盘冷水供水系统-内外热镀锌管-丝接与法兰-DN25 |  |  | 空调水_管道 | 同意 | 同意 |  | 属性信息-管道
| 通风空调工程 | 空调水工程 | 管道 | 031001001 | 无缝钢管 |  | m | 暖通空调系统 | 暖通水系统 | 冷水供水系统 | 03 | 01 | 01 | 03 | 管道 | 管道类型 | 风盘冷水供水系统-无缝钢管-法兰-DN125 | 系统-管材-连接方式-公称直径 | 是 | 管道_管道类型_风盘冷水供水系统-无缝钢管-法兰-DN125 |  |  | 空调水_管道 | 同意 | 同意 |  | 属性信息-管道
| 通风空调工程 | 空调水工程 | 管道 | 031001001 | 内外热镀锌钢管 DN100 |  | m | 暖通空调系统 | 暖通水系统 | 冷水回水系统 | 03 | 01 | 01 | 04 | 管道 | 管道类型 | 空调冷水回水系统-内外热镀锌管-丝接与法兰-DN100 | 系统-管材-连接方式-公称直径 | 是 | 管道_管道类型_空调冷水回水系统-内外热镀锌管-丝接与法兰-DN100 |  |  | 空调水_管道 | 同意 | 同意 |  | 属性信息-管道
| 通风空调工程 | 空调水工程 | 管道 | 031001001 | 无缝钢管 |  | m | 暖通空调系统 | 暖通水系统 | 冷水回水系统 | 03 | 01 | 01 | 04 | 管道 | 管道类型 | 空调冷水回水系统-无缝钢管-法兰-DN125 | 系统-管材-连接方式-公称直径 | 是 | 管道_管道类型_空调冷水回水系统-无缝钢管-法兰-DN125 |  |  | 空调水_管道 | 同意 | 同意 |  | 属性信息-管道
| 通风空调工程 | 空调水工程 | 管道 | 031001001 | 内外热镀锌钢管 DN20 |  | m | 暖通空调系统 | 暖通水系统 | 冷水回水系统 | 03 | 01 | 01 | 04 | 管道 | 管道类型 | 风盘冷水回水系统-内外热镀锌管-丝接与法兰-DN20 | 系统-管材-连接方式-公称直径 | 是 | 管道_管道类型_风盘冷水回水系统-内外热镀锌管-丝接与法兰-DN20 |  |  | 空调水_管道 | 同意 | 同意 |  | 属性信息-管道
| 通风空调工程 | 空调水工程 | 管道 | 031001001 | 无缝钢管 |  | m | 暖通空调系统 | 暖通水系统 | 冷水回水系统 | 03 | 01 | 01 | 04 | 管道 | 管道类型 | 风盘冷水回水系统-无缝钢管-法兰-DN125 | 系统-管材-连接方式-公称直径 | 是 | 管道_管道类型_风盘冷水回水系统-无缝钢管-法兰-DN125 |  |  | 空调水_管道 | 同意 | 同意 |  | 属性信息-管道
| 通风空调工程 | 空调水工程 | 管道 | 031001001 | 内外热镀锌钢管 DN32 |  | m | 暖通空调系统 | 暖通水系统 | 热水供水系统 | 03 | 01 | 01 | 05 | 管道 | 管道类型 | 空调热水供水系统-内外热镀锌管-丝接与法兰-DN32 | 系统-管材-连接方式-公称直径 | 是 | 管道_管道类型_空调热水供水系统-内外热镀锌管-丝接与法兰-DN32 |  |  | 空调水_管道 | 同意 | 同意 |  | 属性信息-管道
| 通风空调工程 | 空调水工程 | 管道 | 031001001 | 无缝钢管 |  | m | 暖通空调系统 | 暖通水系统 | 热水供水系统 | 03 | 01 | 01 | 05 | 管道 | 管道类型 | 空调热水供水系统-无缝钢管-法兰-DN200 | 系统-管材-连接方式-公称直径 | 是 | 管道_管道类型_空调热水供水系统-无缝钢管-法兰-DN200 |  |  | 空调水_管道 | 同意 | 同意 |  | 属性信息-管道
| 通风空调工程 | 空调水工程 | 管道 | 031001001 | 内外热镀锌钢管 DN20 |  | m | 暖通空调系统 | 暖通水系统 | 热水供水系统 | 03 | 01 | 01 | 05 | 管道 | 管道类型 | 风盘热水供水系统-内外热镀锌管-丝接与法兰-DN20 | 系统-管材-连接方式-公称直径 | 是 | 管道_管道类型_风盘热水供水系统-内外热镀锌管-丝接与法兰-DN20 |  |  | 空调水_管道 | 同意 | 同意 |  | 属性信息-管道
| 通风空调工程 | 空调水工程 | 管道 | 031001001 | 无缝钢管 |  | m | 暖通空调系统 | 暖通水系统 | 热水供水系统 | 03 | 01 | 01 | 05 | 管道 | 管道类型 | 风盘热水供水系统-无缝钢管-法兰-DN150 | 系统-管材-连接方式-公称直径 | 是 | 管道_管道类型_风盘热水供水系统-无缝钢管-法兰-DN150 |  |  | 空调水_管道 | 同意 | 同意 |  | 属性信息-管道
| 通风空调工程 | 空调水工程 | 管道 | 031001001 | 内外热镀锌钢管 DN32 |  | m | 暖通空调系统 | 暖通水系统 | 热水回水系统 | 03 | 01 | 01 | 06 | 管道 | 管道类型 | 空调热水回水系统-内外热镀锌管-丝接与法兰-DN32 | 系统-管材-连接方式-公称直径 | 是 | 管道_管道类型_空调热水回水系统-内外热镀锌管-丝接与法兰-DN32 |  |  | 空调水_管道 | 同意 | 同意 |  | 属性信息-管道
| 通风空调工程 | 空调水工程 | 管道 | 031001001 | 无缝钢管 |  | m | 暖通空调系统 | 暖通水系统 | 热水回水系统 | 03 | 01 | 01 | 06 | 管道 | 管道类型 | 空调热水回水系统-无缝钢管-法兰-DN200 | 系统-管材-连接方式-公称直径 | 是 | 管道_管道类型_空调热水回水系统-无缝钢管-法兰-DN200 |  |  | 空调水_管道 | 同意 | 同意 |  | 属性信息-管道
| 通风空调工程 | 空调水工程 | 管道 | 031001001 | 内外热镀锌钢管 DN25 |  | m | 暖通空调系统 | 暖通水系统 | 热水回水系统 | 03 | 01 | 01 | 06 | 管道 | 管道类型 | 风盘热水回水系统-内外热镀锌管-丝接与法兰-DN25 | 系统-管材-连接方式-公称直径 | 是 | 管道_管道类型_风盘热水回水系统-内外热镀锌管-丝接与法兰-DN25 |  |  | 空调水_管道 | 同意 | 同意 |  | 属性信息-管道
| 通风空调工程 | 空调水工程 | 管道 | 031001001 | 无缝钢管 |  | m | 暖通空调系统 | 暖通水系统 | 热水回水系统 | 03 | 01 | 01 | 06 | 管道 | 管道类型 | 风盘热水回水系统-无缝钢管-法兰-DN200 | 系统-管材-连接方式-公称直径 | 是 | 管道_管道类型_风盘热水回水系统-无缝钢管-法兰-DN200 |  |  | 空调水_管道 | 同意 | 同意 |  | 属性信息-管道
| 通风空调工程 | 空调水工程 | 管道 | 031001001 | 内外热镀锌钢管 DN20 |  | m | 暖通空调系统 | 暖通水系统 | 冷凝水系统 | 03 | 01 | 01 | 09 | 管道 | 管道类型 | 冷凝水系统-内外壁热镀锌钢管-丝接与法兰-DN20 | 系统-管材-连接方式-公称直径 | 是 | 管道_管道类型_冷凝水系统-内外壁热镀锌钢管-丝接与法兰-DN20 |  |  | 空调水_管道 | 同意 | 同意 |  | 属性信息-管道
| 通风空调工程 | 空调水工程 | 管道 | 031001001 | 内外热镀锌钢管 DN25 |  | m | 暖通空调系统 | 高压微雾加湿系统 | 高压微雾加湿系统 | 03 | 01 | 01 | 24 | 管道 | 管道类型 | 高压微雾加湿系统-内外热镀锌管-丝接-DN25 | 系统-管材-连接方式-公称直径 | 是 | 管道_管道类型_高压微雾加湿系统-内外热镀锌管-丝接-DN25 |  |  | 空调水_管道 | 同意 | 同意 |  | 属性信息-管道
| 通风空调工程 | 空调水工程 | 管道 | 031001001 | 内外热镀锌钢管 DN25 |  | m | 暖通空调系统 | 暖通水系统 | 冷却水供水系统 | 03 | 01 | 01 | 10 | 管道 | 管道类型 | 冷却水供水系统-内外热镀锌管-丝接与法兰-DN25 | 系统-管材-连接方式-公称直径 | 是 | 管道_管道类型_冷却水供水系统-内外热镀锌管-丝接与法兰-DN25 |  |  | 空调水_管道 | 同意 | 同意 |  | 属性信息-管道
| 通风空调工程 | 空调水工程 | 管道 | 031001001 | 内外热镀锌钢管 DN25 |  | m | 暖通空调系统 | 暖通水系统 | 冷却水回水系统 | 03 | 01 | 01 | 11 | 管道 | 管道类型 | 冷却水回水系统-内外热镀锌管-丝接与法兰-DN25 | 系统-管材-连接方式-公称直径 | 是 | 管道_管道类型_冷却水回水系统-内外热镀锌管-丝接与法兰-DN25 |  |  | 空调水_管道 | 同意 | 同意 |  | 属性信息-管道
| 通风空调工程 | 空调水工程 | 管道 | 031001001 | 内外热镀锌钢管 DN25 |  | m | 暖通空调系统 | 暖通水系统 | 冷却水补水系统 | 03 | 01 | 01 | 25 | 管道 | 管道类型 | 冷却水补水系统-内外热镀锌管-丝接与法兰-DN25 | 系统-管材-连接方式-公称直径 | 是 | 管道_管道类型_冷却水补水系统-内外热镀锌管-丝接与法兰-DN25 |  |  | 空调水_管道 | 同意 | 同意 |  | 属性信息-管道
| 通风空调工程 | 空调水工程 | 管道 | 031001001 | 内外热镀锌钢管 DN25 |  | m | 暖通空调系统 | 暖通水系统 | 冷却水泄水系统 | 03 | 01 | 01 | 26 | 管道 | 管道类型 | 冷却水泄水系统-内外热镀锌管-丝接与法兰-DN25 | 系统-管材-连接方式-公称直径 | 是 | 管道_管道类型_冷却水泄水系统-内外热镀锌管-丝接与法兰-DN25 |  |  | 空调水_管道 | 同意 | 同意 |  | 属性信息-管道
| 通风空调工程 | 空调水工程 | 管道 | 031001001 | 内外热镀锌钢管 DN25 |  | m | 暖通空调系统 | 暖通水系统 | 冷媒管 | 03 | 01 | 01 | 12 | 管道 | 管道类型 | 冷媒水系统-内外热镀锌管-丝接与法兰-DN25 | 系统-管材-连接方式-公称直径 | 是 | 管道_管道类型_冷媒水系统-内外热镀锌管-丝接与法兰-DN25 |  |  | 空调水_管道 | 同意 | 同意 |  | 属性信息-管道
| 通风空调工程 | 空调水工程 | 管道 | 031001001 | 内外热镀锌钢管 DN25 |  | m | 暖通空调系统 | 暖通水系统 | 冷水供水系统 | 03 | 01 | 01 | 03 | 管道 | 管道类型 | 高区风盘冷水供水系统-内外热镀锌管-丝接与法兰-DN25 | 系统-管材-连接方式-公称直径 | 是 | 管道_管道类型_高区风盘冷水供水系统-内外热镀锌管-丝接与法兰-DN25 |  |  | 空调水_管道 | 同意 | 同意 |  | 属性信息-管道
| 通风空调工程 | 空调水工程 | 管道 | 031001001 | 内外热镀锌钢管 DN25 |  | m | 暖通空调系统 | 暖通水系统 | 冷水回水系统 | 03 | 01 | 01 | 04 | 管道 | 管道类型 | 高区风盘冷水回水系统-内外热镀锌管-丝接与法兰-DN25 | 系统-管材-连接方式-公称直径 | 是 | 管道_管道类型_高区风盘冷水回水系统-内外热镀锌管-丝接与法兰-DN25 |  |  | 空调水_管道 | 同意 | 同意 |  | 属性信息-管道
| 通风空调工程 | 空调水工程 | 管道 | 031001001 | 内外热镀锌钢管 DN25 |  | m | 暖通空调系统 | 暖通水系统 | 热水供水系统 | 03 | 01 | 01 | 05 | 管道 | 管道类型 | 高区风盘热水供水系统-内外热镀锌管-丝接与法兰-DN25 | 系统-管材-连接方式-公称直径 | 是 | 管道_管道类型_高区风盘热水供水系统-内外热镀锌管-丝接与法兰-DN25 |  |  | 空调水_管道 | 同意 | 同意 |  | 属性信息-管道
| 通风空调工程 | 空调水工程 | 管道 | 031001001 | 内外热镀锌钢管 DN25 |  | m | 暖通空调系统 | 暖通水系统 | 热水回水系统 | 03 | 01 | 01 | 06 | 管道 | 管道类型 | 高区风盘热水回水系统-内外热镀锌管-丝接与法兰-DN25 | 系统-管材-连接方式-公称直径 | 是 | 管道_管道类型_高区风盘热水回水系统-内外热镀锌管-丝接与法兰-DN25 |  |  | 空调水_管道 | 同意 | 同意 |  | 属性信息-管道
| 通风空调工程 | 空调水工程 | 管道 | 031001001 | 内外热镀锌钢管 DN25 |  | m | 暖通空调系统 | 暖通水系统 | 冷热水供水系统 | 03 | 01 | 01 | 01 | 管道 | 管道类型 | 冷、热水供水系统-内外热镀锌管-丝接与法兰-DN25 | 系统-管材-连接方式-公称直径 | 是 | 管道_管道类型_冷、热水供水系统-内外热镀锌管-丝接与法兰-DN25 |  |  | 空调水_管道 | 同意 | 同意 |  | 属性信息-管道
| 通风空调工程 | 空调水工程 | 管道 | 031001001 | 内外热镀锌钢管 DN25 |  | m | 暖通空调系统 | 暖通水系统 | 冷热水回水系统 | 03 | 01 | 01 | 02 | 管道 | 管道类型 | 冷、热水回水系统-内外热镀锌管-丝接与法兰-DN25 | 系统-管材-连接方式-公称直径 | 是 | 管道_管道类型_冷、热水回水系统-内外热镀锌管-丝接与法兰-DN25 |  |  | 空调水_管道 | 同意 | 同意 |  | 属性信息-管道
| 通风空调工程 | 空调水工程 | 管道 | 031001001 | 内外热镀锌钢管 DN25 |  | m | 暖通空调系统 | 暖通水系统 | 冷水供水系统 | 03 | 01 | 01 | 03 | 管道 | 管道类型 | 高区空调冷水供水系统-内外热镀锌管-丝接与法兰-DN25 | 系统-管材-连接方式-公称直径 | 是 | 管道_管道类型_高区空调冷水供水系统-内外热镀锌管-丝接与法兰-DN25 |  |  | 空调水_管道 | 同意 | 同意 |  | 属性信息-管道
| 通风空调工程 | 空调水工程 | 管道 | 031001001 | 内外热镀锌钢管 DN25 |  | m | 暖通空调系统 | 暖通水系统 | 冷水回水系统 | 03 | 01 | 01 | 04 | 管道 | 管道类型 | 高区空调冷水回水系统-内外热镀锌管-丝接与法兰-DN25 | 系统-管材-连接方式-公称直径 | 是 | 管道_管道类型_高区空调冷水回水系统-内外热镀锌管-丝接与法兰-DN25 |  |  | 空调水_管道 | 同意 | 同意 |  | 属性信息-管道
| 通风空调工程 | 空调水工程 | 管道 | 031001001 | 内外热镀锌钢管 DN25 |  | m | 暖通空调系统 | 暖通水系统 | 热水供水系统 | 03 | 01 | 01 | 05 | 管道 | 管道类型 | 高区空调热水供水系统-内外热镀锌管-丝接与法兰-DN25 | 系统-管材-连接方式-公称直径 | 是 | 管道_管道类型_高区空调热水供水系统-内外热镀锌管-丝接与法兰-DN25 |  |  | 空调水_管道 | 同意 | 同意 |  | 属性信息-管道
| 通风空调工程 | 空调水工程 | 管道 | 031001001 | 内外热镀锌钢管 DN25 |  | m | 暖通空调系统 | 暖通水系统 | 热水回水系统 | 03 | 01 | 01 | 06 | 管道 | 管道类型 | 高区空调热水回水系统-内外热镀锌管-丝接与法兰-DN25 | 系统-管材-连接方式-公称直径 | 是 | 管道_管道类型_高区空调热水回水系统-内外热镀锌管-丝接与法兰-DN25 |  |  | 空调水_管道 | 同意 | 同意 |  | 属性信息-管道
| 通风空调工程 | 空调水工程 | 管道 | 031001001 | 内外热镀锌钢管 DN25 |  | m | 暖通空调系统 | 暖通水系统 | 冷热水供水系统 | 03 | 01 | 01 | 01 | 管道 | 管道类型 | 高区风盘冷、热水供水系统-内外热镀锌管-丝接与法兰-DN25 | 系统-管材-连接方式-公称直径 | 是 | 管道_管道类型_高区风盘冷、热水供水系统-内外热镀锌管-丝接与法兰-DN25 |  |  | 空调水_管道 | 同意 | 同意 |  | 属性信息-管道
| 通风空调工程 | 空调水工程 | 管道 | 031001001 | 内外热镀锌钢管 DN25 |  | m | 暖通空调系统 | 暖通水系统 | 冷热水回水系统 | 03 | 01 | 01 | 02 | 管道 | 管道类型 | 高区风盘冷、热水回水系统-内外热镀锌管-丝接与法兰-DN25 | 系统-管材-连接方式-公称直径 | 是 | 管道_管道类型_高区风盘冷、热水回水系统-内外热镀锌管-丝接与法兰-DN25 |  |  | 空调水_管道 | 同意 | 同意 |  | 属性信息-管道
| 通风空调工程 | 空调水工程 | 管道 | 031001001 | 内外热镀锌钢管 DN25 |  | m | 暖通空调系统 | 暖通水系统 | 冷热水供水系统 | 03 | 01 | 01 | 01 | 管道 | 管道类型 | 低区风盘冷、热水供水系统-内外热镀锌管-丝接与法兰-DN25 | 系统-管材-连接方式-公称直径 | 是 | 管道_管道类型_低区风盘冷、热水供水系统-内外热镀锌管-丝接与法兰-DN25 |  |  | 空调水_管道 | 同意 | 同意 |  | 属性信息-管道
| 通风空调工程 | 空调水工程 | 管道 | 031001001 | 内外热镀锌钢管 DN100 |  | m | 暖通空调系统 | 暖通水系统 | 冷热水回水系统 | 03 | 01 | 01 | 02 | 管道 | 管道类型 | 内外热镀锌钢管-DN100 | 设备名称-公称直径 |  | 管道_管道类型_内外热镀锌钢管-DN100 |  |  | 空调水_管道 |  |  |  | 属性信息-管道
| 通风空调工程 | 空调水工程 | 管道 | 031001001 | 螺旋缝电焊钢管DN50 |  | m | 暖通空调系统 | 暖通水系统 | 冷热水回水系统 | 03 | 01 | 01 | 02 | 管道 | 管道类型 | 螺旋缝电焊钢管-DN50 | 设备名称-公称直径 |  | 管道_管道类型_螺旋缝电焊钢管-DN50 | 20240528更新：清单补全 | [5 empty] | 属性信息-管道
| 通风空调工程 | 空调水工程 | 管道 | 031001004 | 紫铜管DN50 |  | m | 暖通空调系统 | 暖通水系统 | 冷媒管 | 03 | 01 | 01 | 12 | 管道 | 管道类型 | 紫铜管-DN50 | 设备名称-公称直径 |  | 管道_管道类型_紫铜管-DN50 | 20240528更新：清单补全 | [5 empty] | 属性信息-管道
| 通风空调工程 | 空调水工程 | 管道 | 031001004 | 不锈钢耐高压管DN50 |  | m | 暖通空调系统 | 暖通水系统 | 热水供水系统 | 03 | 01 | 01 | 05 | 管道 | 管道类型 | 不锈钢耐高压管-DN50 | 设备名称-公称直径 |  | 管道_管道类型_不锈钢耐高压管-DN50 | 20240528更新：清单补全 | [5 empty] | 属性信息-管道
| 通风空调工程 | 空调水工程 | 管道 | 031001007 | 钢塑复合管DN50 |  | m | 暖通空调系统 | 暖通水系统 | 冷热水回水系统 | 03 | 01 | 01 | 02 | 管道 | 管道类型 | 钢塑复合管-DN50 | 设备名称-公称直径 |  | 管道_管道类型_钢塑复合管-DN50 | 20240528更新：清单补全 | [5 empty] | 属性信息-管道
| 通风空调工程 | 通风、空调风及防排烟工程 | 其他 | 030703024 | 气密测量管 |  | m | 暖通空调系统 | 机械设备 | 其他机械设备 | 03 | 01 | 05 | 01 | 管道 | 气密测量管 | 人防系统-镀锌钢管-1.6MPa-DN32 | 系统-材质-承压（MPa）-尺寸（mm） |  | 管道_气密测量管_人防系统-镀锌钢管-1.6MPa-DN32 | 20240528更新：清单补全 | [5 empty] | 属性信息-管道
| 通风空调工程 | 通风、空调风及防排烟工程 | 其他 | 030703024 | 压差测量管 |  | m | 暖通空调系统 | 机械设备 | 其他机械设备 | 03 | 01 | 05 | 01 | 管道 | 压差测量管 | 人防系统-镀锌钢管-1.6MPa-DN32 | 系统-材质-承压（MPa）-尺寸（mm） |  | 管道_压差测量管_人防系统-镀锌钢管-1.6MPa-DN32 | 20240528更新：清单补全 | [5 empty] | 属性信息-管道
| 通风空调工程 | 空调水工程 | 管道 | 030601001 | 温度计套管 |  | 个 | 暖通空调系统 | 暖通水系统 | 冷水供水系统 | 03 | 01 | 01 | 03 | 管道 | 温度计套管 | 温度计套管 | 设备名称 | 是 | 管道_温度计套管_温度计套管 | 20240528更新：清单补全 |  |  |  |  | 否 | 属性信息-管道
| 通风空调工程 | 空调水工程 | 保温及保护壳 | 031208007 | 玻璃布复合铝箔防潮层 |  | m³ | 暖通空调系统 | 管道保温 | 水管保温 | 03 | 01 | 04 | 02 | 管道隔热层 | 管道隔热层 | 玻璃布复合铝箔防潮层 | 设备名称 | 是 | 管道隔热层_管道隔热层_玻璃布复合铝箔防潮层 | 20231113更新： 1.命名增加了系统； | 采暖工程保温参照此项命名 | 空调水_管道隔热层 |  | 不同意 | 否 | 属性信息-管道保温 | [5 empty] | 合并建模，厚度叠加，信息叠加
| 通风空调工程 | 空调水工程 | 保温及保护壳 | 031208002 | A级不燃夹筋铝箔复面的离心玻璃棉 |  | m³ | 暖通空调系统 | 管道保温 | 水管保温 | 03 | 01 | 04 | 02 | 管道隔热层 | 管道隔热层 | A级不燃夹筋铝箔复面的离心玻璃棉 | 设备名称 | 是 | 管道隔热层_管道隔热层_A级不燃夹筋铝箔复面的离心玻璃棉 | 20231113更新： 1.命名增加了系统； | 采暖工程保温参照此项命名 | 空调水_管道隔热层 |  | 不同意 | 否 | 属性信息-管道保温 | [5 empty] | 合并建模，厚度叠加，信息叠加
| 通风空调工程 | 空调水工程 | 保温及保护壳 | 031208007 | 防潮层、保护层安装 玻璃布 管道 |  | m³ | 暖通空调系统 | 管道保温 | 水管保温 | 03 | 01 | 04 | 02 | 管道隔热层 | 管道隔热层 | 通风空调系统-玻璃布-0.2mm | 设备名称 | 是 | 管道隔热层_管道隔热层_通风空调系统-玻璃布-0.2mm | 20231113更新： 1.命名增加了系统； | 采暖工程保温参照此项命名 | 空调水_管道隔热层 | 同意 | 不同意 | 否 | 属性信息-管道保温 | [5 empty] | 合并建模，厚度叠加，信息叠加
| 通风空调工程 | 空调水工程 | 保温及保护壳 | 031208002 | 难燃B1级发泡橡塑保温 |  | m³ | 暖通空调系统 | 管道保温 | 水管保温 | 03 | 01 | 04 | 02 | 管道隔热层 | 管道隔热层 | 通风空调系统-B1级难燃型橡塑发泡材料-30mm | 设备名称 | 是 | 管道隔热层_管道隔热层_通风空调系统-B1级难燃型橡塑发泡材料-30mm | 20231113更新： 1.命名增加了系统、厚度； 2.合并了电伴热保温； | 采暖工程保温参照此项命名 | 空调水_管道隔热层 | 同意 | 不同意 | 否 | 属性信息-管道保温 | [5 empty] | 合并建模，厚度叠加，信息叠加
| 通风空调工程 | 空调水工程 | 保温及保护壳 | 031208002 | 难燃B1闭孔橡塑保温材料 |  | ㎡ | 暖通空调系统 | 管道保温 | 水管保温 | 03 | 01 | 04 | 02 | 管道隔热层 | 管道隔热层 | 难燃B1闭孔橡塑保温材料 | 设备名称 |  | 管道隔热层_管道隔热层_难燃B1闭孔橡塑保温材料 | [6 empty] | 属性信息-管道保温
| 通风空调工程 | 通风、空调风及防排烟工程 | 风管 | 031208003 | 离心玻璃棉管套 |  | ㎡ | 暖通空调系统 | 通风系统 | 排烟系统 | 03 | 01 | 02 | 06 | 风管 | 离心玻璃棉管套 | 离心玻璃棉管套 | 设备名称 |  | 风管_离心玻璃棉管套_离心玻璃棉管套 | 20240528更新：清单补全 | [5 empty] | 属性信息-管道保温
| 通风空调工程 | 空调水工程 | 阀门 | 05B560 | 铜格林 DN20 |  | 个 | 暖通空调系统 | 暖通水系统 | 热水供水系统 | 03 | 01 | 01 | 05 | 管道附件 | 铜格林 | 铜格林-DN20 | 设备名称-公称直径（mm） | 是 | 管道附件_铜格林_铜格林-DN20 | 20240528更新：清单补全 |  |  |  |  | 否 | 属性信息-管道附件 | [5 empty] | 建模 | 加上保温可能超过DN50，可能影响空间
| 通风空调工程 | 空调水工程 | 阀门 | 030601004 | 能量计 |  | 个 | 暖通空调系统 | 暖通水系统 | 热水供水系统 | 03 | 01 | 01 | 05 | 管道附件 | 能量计 | 能量计 | 设备名称 | 是 | 管道附件_能量计_能量计 | 20240528更新：清单补全 |  |  |  |  | 否 | 属性信息-管道附件
| 通风空调工程 | 空调水工程 | 设备 | 030113017 | 闭式冷却塔 L=80m3/h,N=5.5*2kW |  | 台 | 暖通空调系统 | 机械设备 | 其他机械设备 | 03 | 01 | 05 | 01 | 机械设备 | 闭式冷却水塔 | 闭式冷却塔 -80m3/h-5.5*2kW | 设备名字-循环水量（m³/h）-水泵功率（kw） |  | 机械设备_闭式冷却水塔_闭式冷却塔 -80m3/h-5.5*2kW | 20231010更新： 1.命名去掉了湿球温度、风机功率； 2、命名增加了设备编号、供回水温度； |  | 空调水_机械设备 |  |  |  | 属性信息-冷却塔
| 通风空调工程 | 空调水工程 | 设备 | 030113017 | 开式冷却塔 L=832m3/h,N=30kW |  | 台 | 暖通空调系统 | 机械设备 | 其他机械设备 | 03 | 01 | 05 | 01 | 机械设备 | 开式冷却水塔 | 开式冷却塔-832m3/h-30kW | 设备名字-循环流量（m³/h）-供回水温度（℃）-风机功率（kw）-水泵功率（kw） |  | 机械设备_开式冷却水塔_开式冷却塔-832m3/h-30kW | 20231010更新： 1.新增构件 |  | 空调水_机械设备 |  |  |  | 属性信息-冷却塔
| 通风空调工程 | 空调水工程 | 设备 | 030225003 | 板式换热器 换热量340kW ,换热面积8m2 |  | 台 | 动力系统 | 热力系统 | 热水系统 | 06 | 01 | 01 | 01 | 机械设备 | 板式换热器（汽/水换热） | 板式换热器-换热量340kw-换热面积8㎡ | 设备名称-换热量（kw）-换热面积（㎡） |  | 机械设备_板式换热器（汽/水换热）_板式换热器-换热量340kw-换热面积8㎡ | 20231010更新： 1.新增构件 |  | 空调水_机械设备 |  |  |  | 属性信息表-板式换热器-一工区
| 通风空调工程 | 空调水工程 | 设备 | 030225003 | 板式换热器 换热量520kW ,换热面积12m2 |  | 台 | 动力系统 | 热力系统 | 热水系统 | 06 | 01 | 01 | 01 | 机械设备 | 板式换热器（水/水换热） | 板式换热器-换热量520kw-换热面积12㎡ | 设备名称-换热量（kw）-换热面积（㎡） |  | 机械设备_板式换热器（水/水换热）_板式换热器-换热量520kw-换热面积12㎡ | 20231010更新： 1.新增构件 |  | 空调水_机械设备 |  |  |  | 属性信息表-板式换热器-一工区
| 通风空调工程 | 通风、空调风及防排烟工程 | 设备 | 030701002 | 风道式除臭装置 L=4000~6000m³/h,N=0.6KW,220V-1-50 |  | 台 | 暖通空调系统 | 机械设备 | 其他机械设备 | 03 | 01 | 05 | 01 | 机械设备 | 风道式除臭装置 | 风道式除臭装置-4000~6000m³/h-0.6KW-220V-1-50 | 设备名称-处理风量（m³/h）-功率（kw）-处理精度 |  | 机械设备_风道式除臭装置_风道式除臭装置-4000~6000m³/h-0.6KW-220V-1-50 | 20231010更新： 1.新增构件 |  | 机械设备安装工程_机械设备 |  |  |  | 属性信息表-除臭装置-一工区
| 通风空调工程 | 空调水工程 | 设备 | 030701003 | 杀菌除臭装置 STYS-50 |  | 台 | 暖通空调系统 | 机械设备 | 其他机械设备 | 03 | 01 | 05 | 01 | 机械设备 | 杀菌除臭装置 | 杀菌除臭装置 STYS-50 | 设备名称 |  | 机械设备_杀菌除臭装置_杀菌除臭装置 STYS-50 | 20231010更新： 1.新增构件 |  | 机械设备安装工程_机械设备 |  |  |  | 属性信息表-除臭装置-一工区
| 通风空调工程 | 通风、空调风及防排烟工程 | 设备 | 030701002 | 活性炭除味设备 L=1000m³/h |  | 台 | 暖通空调系统 | 机械设备 | 其他机械设备 | 03 | 01 | 05 | 01 | 机械设备 | 活性炭除味设备 | 活性炭除味设备-1000m³/h | 设备名称-处理风量（m³/h） |  | 机械设备_活性炭除味设备_活性炭除味设备-1000m³/h | 20231010更新： 1.新增构件 |  | 机械设备安装工程_机械设备 |  |  |  | 属性信息表-除活性炭设备-一工区
| 通风空调工程 | 通风、空调风及防排烟工程 | 设备 | 030108003 | 高效活性炭箱 L=1500m3/h |  | 台 | 暖通空调系统 | 机械设备 | 其他机械设备 | 03 | 01 | 05 | 01 | 机械设备 | 高效活性炭箱 | 高效活性炭箱-500m3/h | 设备名称-处理风量（m³/h） |  | 机械设备_高效活性炭箱_高效活性炭箱-500m3/h | 20231010更新： 1.新增构件 |  | 机械设备安装工程_机械设备 |  |  |  | 属性信息表-除活性炭设备-一工区
| 通风空调工程 | 空调水工程 | 阀门 | 031003003 | 电动双位蝶阀 DN80 |  | 个 | 暖通空调系统 | 暖通水系统 | 冷水回水系统 | 03 | 01 | 01 | 04 | 管道附件 | 电动双位蝶阀 | 电动双位蝶阀-DN80 | 设备名称-公称直径 |  | 管道附件_电动双位蝶阀_电动双位蝶阀-DN80 | 20231010更新： 1.命名增加了材质、承压、连接形式； 2.合并了电动双位蝶阀、电动蝶阀； |  | 空调水_管道附件 |  |  |  | 属性信息表-电动阀门-三工区
| 通风空调工程 | 空调水工程 | 阀门 | 09B367 | 泄压电控阀（开关型） DN600 |  | 个 | 暖通空调系统 | 暖通水系统 | 热水供水系统 | 03 | 01 | 01 | 05 | 管道附件 | 泄压电控阀 | 泄压电控阀（开关型）-DN600 | 设备名称-公称直径 |  | 管道附件_泄压电控阀_泄压电控阀（开关型）-DN600 | 20231010更新： 1.新增构件； |  | 空调水_管道附件 |  |  |  | 属性信息表-电动阀门-三工区
| 通风空调工程 | 空调水工程 | 阀门 | 05B032 | 电动双位蝶阀 DN65 |  | 个 | 暖通空调系统 | 暖通水系统 | 热水回水系统 | 03 | 01 | 01 | 06 | 管道附件 | 电动双位蝶阀 | 电动双位蝶阀-DN65 | 设备名称-公称直径 |  | 管道附件_电动双位蝶阀_电动双位蝶阀-DN65 | 20231010更新： 1.新增构件； |  | 空调水_管道附件 |  |  |  | 属性信息表-电动阀门-三工区
| 通风空调工程 | 空调水工程 | 阀门 | 031003003 | 电动蝶阀 DN150 |  | 个 | 暖通空调系统 | 暖通水系统 | 冷水供水系统 | 03 | 01 | 01 | 03 | 管道附件 | 电动蝶阀 | 电动蝶阀-DN150 | 设备名称-公称直径 |  | 管道附件_电动蝶阀_电动蝶阀-DN150 | 20231010更新： 1.新增构件； |  | 空调水_管道附件 |  |  |  | 属性信息表-电动阀门-三工区
| 通风空调工程 | 空调水工程 | 阀门 | 05B018 | 电磁阀 DN40 |  | 个 | 暖通空调系统 | 暖通水系统 | 冷水回水系统 | 03 | 01 | 01 | 04 | 管道附件 | 电磁阀 | 电磁阀-DN40 | 设备名称-公称直径 |  | 管道附件_电磁阀_电磁阀-DN40 | 20231010更新： 1.新增构件； |  | 空调水_管道附件 |  |  |  | 属性信息表-电动阀门-三工区
| 通风空调工程 | 空调水工程 | 阀门 | 05B681 | 双位电动二通阀 DN20 |  | 个 | 暖通空调系统 | 暖通水系统 | 热水供水系统 | 03 | 01 | 01 | 05 | 管道附件 | 电动双位二通阀 | 双位电动二通阀-DN20 | 设备名称-公称直径 |  | 管道附件_电动双位二通阀_双位电动二通阀-DN20 | 20231010更新： 1.命名增加了材质、承压、连接形式； 2.合并了双位电动两通阀； |  | 空调水_管道附件 |  |  |  | 属性信息表-电动阀门-三工区
| 通风空调工程 | 空调水工程 | 阀门 | 05B412 | 智能控制阀 DN125 |  | 个 | 暖通空调系统 | 暖通水系统 | 热水供水系统 | 03 | 01 | 01 | 05 | 管道附件 | 智能控制阀 | 智能控制阀-DN125 | 设备名称-公称直径 |  | 管道附件_智能控制阀_智能控制阀-DN125 | 20231010更新： 1.新增构件； |  | 空调水_管道附件 |  |  |  | 属性信息表-电动阀门-三工区
| 通风空调工程 | 空调水工程 | 阀门 | 05B694 | 温差电动旁通阀 DN125 |  | 个 | 暖通空调系统 | 暖通水系统 | 冷水回水系统 | 03 | 01 | 01 | 04 | 管道附件 | 电动式温差旁通阀 | 温差电动旁通阀-DN125 | 设备名称-公称直径 |  | 管道附件_电动式温差旁通阀_温差电动旁通阀-DN125 | 20231010更新： 1.新增构件； |  | 空调水_管道附件 |  |  |  | 属性信息表-电动阀门-三工区
| 通风空调工程 | 空调水工程 | 阀门 | 06B051 | 动态平衡电动调节阀(一体阀) DN125 |  | 个 | 暖通空调系统 | 暖通水系统 | 热水供水系统 | 03 | 01 | 01 | 05 | 管道附件 | 电动式动态平衡调节阀 | 动态平衡电动调节阀(一体阀)-DN125 | 设备名称-公称直径 |  | 管道附件_电动式动态平衡调节阀_动态平衡电动调节阀(一体阀)-DN125 | 20231010更新： 1.命名增加了材质、承压、连接形式； 2.修改了族名称； 3.合并了动态平衡电动调节阀(一体阀)； | 自力式动态平衡压差调节阀 | 空调水_管道附件 |  |  |  | 属性信息表-电动阀门-三工区
| 通风空调工程 | 空调水工程 | 阀门 | 031003001 | 自动放气阀 DN20 |  | 个 | 暖通空调系统 | 暖通水系统 | 冷热水供水系统 | 03 | 01 | 01 | 01 | 管道附件 | 自动放气阀 | 自动放气阀-DN20 | 设备名称-公称直径 |  | 管道附件_自动放气阀_自动放气阀-DN20 | 20240528更新：清单补全 | [5 empty] | 属性信息表-电动阀门-三工区
| 通风空调工程 | 空调水工程 | 阀门 | 05B571 | 电动双位阀 DN25 |  | 个 | 暖通空调系统 | 暖通水系统 | 冷热水供水系统 | 03 | 01 | 01 | 01 | 管道附件 | 电动双位阀 | 电动双位阀-DN25 | 设备名称-公称直径 |  | 管道附件_电动双位阀_电动双位阀-DN25 | 20240528更新：清单补全 | [5 empty] | 属性信息表-电动阀门-三工区
| 通风空调工程 | 空调水工程 | 阀门 | 031003001 | 压差控制电动二通调节阀 DN40 |  | 个 | 暖通空调系统 | 暖通水系统 | 热水供水系统 | 03 | 01 | 01 | 05 | 管道附件 | 压差控制电动二通调节阀 | 压差控制电动二通调节阀-DN40 | 设备名称-公称直径 |  | 管道附件_压差控制电动二通调节阀_压差控制电动二通调节阀-DN40 | 20240528更新：清单补全 | [5 empty] | 属性信息表-电动阀门-三工区
| 通风空调工程 | 通风、空调风及防排烟工程 | 风阀 | 08B022 | 70℃ FD 防火阀 320x250 |  | 个 | 暖通空调系统 | 风管附件 | 风阀 | 03 | 01 | 07 | 01 | 风管附件 | 70℃防火阀FD（矩形） | 70℃ FD 防火阀-320x250 | 设备名称-长（mm）x宽（mm） |  | 风管附件_70℃防火阀FD（矩形）_70℃ FD 防火阀-320x250 | 20231010更新： 1.新增构件 |  | 空调风_风管附件 |  |  |  | 属性信息表-电动风阀-一工区
| 通风空调工程 | 通风、空调风及防排烟工程 | 风阀 | 08B142 | 70℃防火阀 FVD 200x320 |  | 个 | 暖通空调系统 | 风管附件 | 风阀 | 03 | 01 | 07 | 01 | 风管附件 | 70℃防火阀FVD（矩形） | 70℃防火阀 FVD-200x320 | 设备名称-长（mm）x宽（mm） |  | 风管附件_70℃防火阀FVD（矩形）_70℃防火阀 FVD-200x320 | 20231010更新： 1.新增构件 |  | 空调风_风管附件 |  |  |  | 属性信息表-电动风阀-一工区
| 通风空调工程 | 通风、空调风及防排烟工程 | 风阀 |  |  |  | 个 | 暖通空调系统 | 风管附件 | 风阀 | 03 | 01 | 07 | 01 | 风管附件 | 70℃防火阀BSFD（矩形） | 设备名称-800mmx320mm | 设备名称-长（mm）x宽（mm） |  | 风管附件_70℃防火阀BSFD（矩形）_设备名称-800mmx320mm | 20231010更新： 1.新增构件 |  | 空调风_风管附件 |  |  |  | 属性信息表-电动风阀-一工区 |  |  |  | 是 | image.png
| 通风空调工程 | 通风、空调风及防排烟工程 | 风阀 |  |  |  | 个 | 暖通空调系统 | 风管附件 | 风阀 | 03 | 01 | 07 | 01 | 风管附件 | 70℃防火阀SFVD（矩形） | 设备名称-800mmx320mm | 设备名称-长（mm）x宽（mm） |  | 风管附件_70℃防火阀SFVD（矩形）_设备名称-800mmx320mm | 20231010更新： 1.新增构件 |  | 空调风_风管附件 |  |  |  | 属性信息表-电动风阀-一工区 |  |  |  | 是 | image.png
| 通风空调工程 | 通风、空调风及防排烟工程 | 风阀 | 07B014 | 150℃防火调节阀 800x630 |  | 个 | 暖通空调系统 | 风管附件 | 风阀 | 03 | 01 | 07 | 01 | 风管附件 | 150℃防火阀（矩形） | 150℃防火调节阀-800x630 | 设备名称-长（mm）x宽（mm） |  | 风管附件_150℃防火阀（矩形）_150℃防火调节阀-800x630 | 20231010更新： 1.命名增加了材质； 2.修改了族名称； |  | 空调风_风管附件 |  |  |  | 属性信息表-电动风阀-一工区
| 通风空调工程 | 通风、空调风及防排烟工程 | 风阀 | 07B414 | 280℃ FDH 防火阀 800x320 |  | 个 | 暖通空调系统 | 风管附件 | 风阀 | 03 | 01 | 07 | 01 | 风管附件 | 280℃防火阀FDH（矩形） | 280℃ FDH 防火阀-800x320 | 设备名称-长（mm）x宽（mm） |  | 风管附件_280℃防火阀FDH（矩形）_280℃ FDH 防火阀-800x320 | 20231010更新： 1.命名增加了材质； 2.修改了族名称； |  | 空调风_风管附件 |  |  |  | 属性信息表-电动风阀-一工区
| 通风空调工程 | 通风、空调风及防排烟工程 | 风阀 | 07B419 | 280℃ FDSH 防火阀 1200x500 |  | 个 | 暖通空调系统 | 风管附件 | 风阀 | 03 | 01 | 07 | 01 | 风管附件 | 280℃防火阀FDSH（矩形） | 280℃ FDSH 防火阀-1200x500 | 设备名称-长（mm）x宽（mm） |  | 风管附件_280℃防火阀FDSH（矩形）_280℃ FDSH 防火阀-1200x500 | 20231010更新： 1.新增构件 |  | 空调风_风管附件 |  |  |  | 属性信息表-电动风阀-一工区
| 通风空调工程 | 通风、空调风及防排烟工程 | 风阀 |  |  |  | 个 | 暖通空调系统 | 风管附件 | 风阀 | 03 | 01 | 07 | 01 | 风管附件 | 70℃防火阀FD（圆形） | 送风系统-碳钢-φ500mm | 系统-材质-直径（mm） |  | 风管附件_70℃防火阀FD（圆形）_送风系统-碳钢-φ500mm | 20231010更新： 1.新增构件 |  | 空调风_风管附件 |  |  |  | 属性信息表-电动风阀-一工区 |  |  |  | 是 | image.png
| 通风空调工程 | 通风、空调风及防排烟工程 | 风阀 |  |  |  | 个 | 暖通空调系统 | 风管附件 | 风阀 | 03 | 01 | 07 | 01 | 风管附件 | 70℃防火阀FVD（圆形） | 送风系统-碳钢-φ500mm | 系统-材质-直径（mm） |  | 风管附件_70℃防火阀FVD（圆形）_送风系统-碳钢-φ500mm | 20231010更新： 1.新增构件 |  | 空调风_风管附件 |  |  |  | 属性信息表-电动风阀-一工区 |  |  |  | 是 | image.png
| 通风空调工程 | 通风、空调风及防排烟工程 | 风阀 |  |  |  | 个 | 暖通空调系统 | 风管附件 | 风阀 | 03 | 01 | 07 | 01 | 风管附件 | 70℃防火阀BSFD（圆形） | 送风系统-碳钢-φ500mm | 系统-材质-直径（mm） |  | 风管附件_70℃防火阀BSFD（圆形）_送风系统-碳钢-φ500mm | 20231010更新： 1.新增构件 |  | 空调风_风管附件 |  |  |  | 属性信息表-电动风阀-一工区 |  |  |  | 是 | image.png
| 通风空调工程 | 通风、空调风及防排烟工程 | 风阀 |  |  |  | 个 | 暖通空调系统 | 风管附件 | 风阀 | 03 | 01 | 07 | 01 | 风管附件 | 70℃防火阀SFVD（圆形） | 送风系统-碳钢-φ500mm | 系统-材质-直径（mm） |  | 风管附件_70℃防火阀SFVD（圆形）_送风系统-碳钢-φ500mm | 20231010更新： 1.新增构件 |  | 空调风_风管附件 |  |  |  | 属性信息表-电动风阀-一工区 |  |  |  | 是
| 通风空调工程 | 通风、空调风及防排烟工程 | 风阀 |  |  |  | 个 | 暖通空调系统 | 风管附件 | 风阀 | 03 | 01 | 07 | 01 | 风管附件 | 150℃防火阀（圆形） | 送风系统-碳钢-φ500mm | 系统-材质-直径（mm） |  | 风管附件_150℃防火阀（圆形）_送风系统-碳钢-φ500mm | 20231010更新： 1.新增构件 |  | 空调风_风管附件 |  |  |  | 属性信息表-电动风阀-一工区 |  |  |  | 是 | image.png
| 通风空调工程 | 通风、空调风及防排烟工程 | 风阀 |  |  |  | 个 | 暖通空调系统 | 风管附件 | 风阀 | 03 | 01 | 07 | 01 | 风管附件 | 280℃防火阀FDH（圆形） | 送风系统-碳钢-φ500mm | 系统-材质-直径（mm） |  | 风管附件_280℃防火阀FDH（圆形）_送风系统-碳钢-φ500mm | 20231010更新： 1.新增构件 |  | 空调风_风管附件 |  |  |  | 属性信息表-电动风阀-一工区 |  |  |  | 是
| 通风空调工程 | 通风、空调风及防排烟工程 | 风阀 |  |  |  | 个 | 暖通空调系统 | 风管附件 | 风阀 | 03 | 01 | 07 | 01 | 风管附件 | 280℃防火阀FDSH（圆形） | 送风系统-碳钢-φ500mm | 系统-材质-直径（mm） |  | 风管附件_280℃防火阀FDSH（圆形）_送风系统-碳钢-φ500mm | 20231010更新： 1.新增构件 |  | 空调风_风管附件 |  |  |  | 属性信息表-电动风阀-一工区 |  |  |  | 是 | image.png
| 通风空调工程 | 通风、空调风及防排烟工程 | 风阀 |  |  |  | 个 | 暖通空调系统 | 风管附件 | 风阀 | 03 | 01 | 07 | 01 | 风管附件 | 电动保温密闭风阀（矩形） | 送风系统-碳钢-320mmx500mm | 系统-材质-长（mm）x宽（mm） |  | 风管附件_电动保温密闭风阀（矩形）_送风系统-碳钢-320mmx500mm | 20231010更新： 1.新增构件 |  | 空调风_风管附件 |  |  |  | 属性信息表-电动风阀-一工区 |  |  |  | 否
| 通风空调工程 | 通风、空调风及防排烟工程 | 风阀 |  |  |  | 个 | 暖通空调系统 | 风管附件 | 风阀 | 03 | 01 | 07 | 01 | 风管附件 | 电动保温密闭风阀（圆形） | 送风系统-碳钢-φ500mm | 系统-材质-直径（mm） |  | 风管附件_电动保温密闭风阀（圆形）_送风系统-碳钢-φ500mm | 20231010更新： 1.新增构件 |  | 空调风_风管附件 |  |  |  | 属性信息表-电动风阀-一工区 |  |  |  | 否
| 通风空调工程 | 通风、空调风及防排烟工程 | 风阀 | 07B164 | 电动蝶阀 500x320 |  | 个 | 暖通空调系统 | 风管附件 | 风阀 | 03 | 01 | 07 | 01 | 风管附件 | 电动蝶阀风阀（矩形） | 电动蝶阀-500x320 | 设备名称-长（mm）x宽（mm） |  | 风管附件_电动蝶阀风阀（矩形）_电动蝶阀-500x320 | 20231010更新： 1.新增构件 |  | 空调风_风管附件 |  |  |  | 属性信息表-电动风阀-一工区
| 通风空调工程 | 通风、空调风及防排烟工程 | 风阀 | 031003003 | 电动蝶阀 |  | 个 | 暖通空调系统 | 风管附件 | 风阀 | 03 | 01 | 07 | 01 | 风管附件 | 电动蝶阀风阀（圆形） | 电动蝶阀 | 设备名称 |  | 风管附件_电动蝶阀风阀（圆形）_电动蝶阀 | 20231010更新： 1.新增构件 |  | 空调风_风管附件 |  |  |  | 属性信息表-电动风阀-一工区
| 通风空调工程 | 通风、空调风及防排烟工程 | 风阀 | 07B048 | 电动双位风阀 500x320 |  | 个 | 暖通空调系统 | 风管附件 | 风阀 | 03 | 01 | 07 | 01 | 风管附件 | 电动双位风阀（矩形） | 电动双位风阀-500x320 | 设备名称-长（mm）x宽（mm） |  | 风管附件_电动双位风阀（矩形）_电动双位风阀-500x320 | 20231010更新： 1.新增构件 |  | 空调风_风管附件 |  |  |  | 属性信息表-电动风阀-一工区
| 通风空调工程 | 通风、空调风及防排烟工程 | 风阀 | 07B048 | 电动双位风阀 |  | 个 | 暖通空调系统 | 风管附件 | 风阀 | 03 | 01 | 07 | 01 | 风管附件 | 电动双位风阀（圆形） | 电动双位风阀 | 设备名称 |  | 风管附件_电动双位风阀（圆形）_电动双位风阀 | 20231010更新： 1.命名增加了材质； 2.修改了族名称； |  | 空调风_风管附件 |  |  |  | 属性信息表-电动风阀-一工区
| 通风空调工程 | 通风、空调风及防排烟工程 | 风阀 | 09B014 | 70℃防火阀 800×400 |  | 个 | 暖通空调系统 | 风管附件 | 风阀 | 03 | 01 | 07 | 01 | 风管附件 | 70℃防火阀（矩形） | 70℃防火阀 -800×400 | 设备名称-长（mm）x宽（mm） |  | 风管附件_70℃防火阀（矩形）_70℃防火阀 -800×400 | 20231010更新： 1.命名增加了材质； 2.修改了族名称； |  | 空调风_风管附件 |  |  |  | 属性信息表-电动风阀-一工区
| 通风空调工程 | 通风、空调风及防排烟工程 | 风阀 | 08B595 | 70℃防火阀 |  | 个 | 暖通空调系统 | 风管附件 | 风阀 | 03 | 01 | 07 | 01 | 风管附件 | 70℃防火阀（圆形） | 70℃防火阀 | 设备名称 |  | 风管附件_70℃防火阀（圆形）_70℃防火阀 | 20231010更新： 1.新增构件 |  | 空调风_风管附件 |  |  |  | 属性信息表-电动风阀-一工区
| 通风空调工程 | 通风、空调风及防排烟工程 | 风阀 | 08B542 | 排烟阀 700x400 |  | 个 | 暖通空调系统 | 风管附件 | 风阀 | 03 | 01 | 07 | 01 | 风管附件 | 排烟阀（矩形） | 排烟阀-700x400 | 设备名称-长（mm）x宽（mm） |  | 风管附件_排烟阀（矩形）_排烟阀-700x400 | 20231010更新： 1.命名新增了材质； 2.修改了族名称； |  | 空调风_风管附件 |  |  |  | 属性信息表-电动风阀-一工区
| 通风空调工程 | 通风、空调风及防排烟工程 | 风阀 | 08B544 | 排烟阀 |  | 个 | 暖通空调系统 | 风管附件 | 风阀 | 03 | 01 | 07 | 01 | 风管附件 | 排烟阀（圆形） | 排烟阀 | 设备名称 |  | 风管附件_排烟阀（圆形）_排烟阀 | 20231010更新： 1.新增构件 |  | 空调风_风管附件 |  |  |  | 属性信息表-电动风阀-一工区
| 通风空调工程 | 通风、空调风及防排烟工程 | 风阀 | 09B369 | 泄压电控阀（开关型） 800x250 |  | 个 | 暖通空调系统 | 风管附件 | 风阀 | 03 | 01 | 07 | 01 | 风管附件 | 泄压电控阀（矩形） | 泄压电控阀（开关型）-800x250 | 设备名称-长（mm）x宽（mm） |  | 风管附件_泄压电控阀（矩形）_泄压电控阀（开关型）-800x250 | 20231010更新： 1.新增构件 |  | 空调风_风管附件 |  |  |  | 属性信息表-电动风阀-一工区
| 通风空调工程 | 通风、空调风及防排烟工程 | 风阀 | 09B367 | 泄压电控阀（开关型） DN600 |  | 个 | 暖通空调系统 | 风管附件 | 风阀 | 03 | 01 | 07 | 01 | 风管附件 | 泄压电控阀（圆形） | 泄压电控阀（开关型）-DN600 | 设备名称-直径（mm） |  | 风管附件_泄压电控阀（圆形）_泄压电控阀（开关型）-DN600 | 20231010更新： 1.新增构件 |  | 空调风_风管附件 |  |  |  | 属性信息表-电动风阀-一工区
| 通风空调工程 | 通风、空调风及防排烟工程 | 风阀 | 09B389 | 余压阀 500x200 |  | 个 | 暖通空调系统 | 风管附件 | 风阀 | 03 | 01 | 07 | 01 | 风管附件 | 余压阀（矩形） | 余压阀-500x200 | 设备名称-长（mm）x宽（mm） |  | 风管附件_余压阀（矩形）_余压阀-500x200 | 20231010更新： 1.新增构件 |  | 空调风_风管附件 |  |  |  | 属性信息表-电动风阀-一工区
| 通风空调工程 | 通风、空调风及防排烟工程 | 风阀 | 09B389 | 余压阀 |  | 个 | 暖通空调系统 | 风管附件 | 风阀 | 03 | 01 | 07 | 01 | 风管附件 | 余压阀（圆形） | 余压阀 | 设备名称 |  | 风管附件_余压阀（圆形）_余压阀 | 20231010更新： 1.新增构件 |  | 空调风_风管附件 |  |  |  | 属性信息表-电动风阀-一工区
| 通风空调工程 | 通风、空调风及防排烟工程 | 风阀 | 07B023 | 排烟阀 BEC 800x250 |  | 个 | 暖通空调系统 | 风管附件 | 风阀 | 03 | 01 | 07 | 01 | 风管附件 | 排烟阀BEC（矩形） | 排烟阀 BEC -800x250 | 设备名称-长（mm）x宽（mm） |  | 风管附件_排烟阀BEC（矩形）_排烟阀 BEC -800x250 | 20231010更新： 1.新增构件 |  | 空调风_风管附件 |  |  |  | 属性信息表-电动风阀-一工区
| 通风空调工程 | 通风、空调风及防排烟工程 | 风阀 | 08B250 | 排烟阀 BEEC 1800x550 |  | 个 | 暖通空调系统 | 风管附件 | 风阀 | 03 | 01 | 07 | 01 | 风管附件 | 排烟阀BEEC（矩形） | 排烟阀 BEEC-1800x550 | 设备名称-长（mm）x宽（mm） |  | 风管附件_排烟阀BEEC（矩形）_排烟阀 BEEC-1800x550 | 20231010更新： 1.新增构件 |  | 空调风_风管附件 |  |  |  | 属性信息表-电动风阀-一工区
| 通风空调工程 | 通风、空调风及防排烟工程 | 风阀 | 08B251 | 排烟阀 MEC 800X400 |  | 个 | 暖通空调系统 | 风管附件 | 风阀 | 03 | 01 | 07 | 01 | 风管附件 | 排烟阀MEC（矩形） | 排烟阀 MEC-800X400 | 设备名称-长（mm）x宽（mm） |  | 风管附件_排烟阀MEC（矩形）_排烟阀 MEC-800X400 | 20231010更新： 1.新增构件 |  | 空调风_风管附件 |  |  |  | 属性信息表-电动风阀-一工区
| 通风空调工程 | 通风、空调风及防排烟工程 | 风阀 | 07B023 | 排烟阀 BEC |  | 个 | 暖通空调系统 | 风管附件 | 风阀 | 03 | 01 | 07 | 01 | 风管附件 | 排烟阀BEC（圆形） | 排烟阀 BEC | 设备名称 |  | 风管附件_排烟阀BEC（圆形）_排烟阀 BEC | 20231010更新： 1.新增构件 |  | 空调风_风管附件 |  |  |  | 属性信息表-电动风阀-一工区
| 通风空调工程 | 通风、空调风及防排烟工程 | 风阀 | 08B353 | 排烟阀 BEEC |  | 个 | 暖通空调系统 | 风管附件 | 风阀 | 03 | 01 | 07 | 01 | 风管附件 | 排烟阀BEEC（圆形） | 排烟阀 BEEC | 设备名称 |  | 风管附件_排烟阀BEEC（圆形）_排烟阀 BEEC | 20231010更新： 1.新增构件 |  | 空调风_风管附件 |  |  |  | 属性信息表-电动风阀-一工区
| 通风空调工程 | 通风、空调风及防排烟工程 | 风阀 | 08B355 | 排烟阀 MEC |  | 个 | 暖通空调系统 | 风管附件 | 风阀 | 03 | 01 | 07 | 01 | 风管附件 | 排烟阀MEC（圆形） | 排烟阀 MEC | 设备名称 |  | 风管附件_排烟阀MEC（圆形）_排烟阀 MEC | 20231010更新： 1.新增构件 |  | 空调风_风管附件 |  |  |  | 属性信息表-电动风阀-一工区
| 通风空调工程 | 通风、空调风及防排烟工程 | 风阀 | 030703001 | 电动调节风阀 630x320 |  | 个 | 暖通空调系统 | 风管附件 | 风阀 | 03 | 01 | 07 | 01 | 风管附件 | 电动调节风阀 | 电动调节风阀-630x320 | 设备名称-长（mm）x宽（mm） |  | 风管附件_电动调节风阀_电动调节风阀-630x320 | 20240528更新：清单补全 | [5 empty] | 属性信息表-电动风阀-一工区
| 通风空调工程 | 通风、空调风及防排烟工程 | 风阀 | 08B517 | 电动风量调节阀 320x630 |  | 个 | 暖通空调系统 | 风管附件 | 风阀 | 03 | 01 | 07 | 01 | 风管附件 | 电动风量调节阀 | 电动风量调节阀-320x630 | 设备名称-长（mm）x宽（mm） |  | 风管附件_电动风量调节阀_电动风量调节阀-320x630 | 20240528更新：清单补全 | [5 empty] | 属性信息表-电动风阀-一工区
| 通风空调工程 | 通风、空调风及防排烟工程 | 风阀 | 08B205 | 70℃防火阀 BEE 1800x630 |  | 个 | 暖通空调系统 | 风管附件 | 风阀 | 03 | 01 | 07 | 01 | 风管附件 | 70℃防火阀 BEE | 70℃防火阀 BEE -1800x630 | 设备名称-长（mm）x宽（mm） |  | 风管附件_70℃防火阀 BEE_70℃防火阀 BEE -1800x630 | 20240528更新：清单补全 | [5 empty] | 属性信息表-电动风阀-一工区
| 通风空调工程 | 通风、空调风及防排烟工程 | 风阀 | 030703001 | 70℃防火阀 MEE 500x900 |  | 个 | 暖通空调系统 | 风管附件 | 风阀 | 03 | 01 | 07 | 01 | 风管附件 | 70℃防火阀 MEE | 70℃防火阀 MEE-500x900 | 设备名称-长（mm）x宽（mm） |  | 风管附件_70℃防火阀 MEE_70℃防火阀 MEE-500x900 | 20240528更新：清单补全 | [5 empty] | 属性信息表-电动风阀-一工区
| 通风空调工程 | 通风、空调风及防排烟工程 | 风阀 | 030703001 | 电动风阀 1000x500 |  | 个 | 暖通空调系统 | 风管附件 | 风阀 | 03 | 01 | 07 | 01 | 风管附件 | 电动风阀 | 电动风阀-1000x500 | 设备名称-长（mm）x宽（mm） |  | 风管附件_电动风阀_电动风阀-1000x500 | 20240528更新：清单补全 | [5 empty] | 属性信息表-电动风阀-一工区
| 通风空调工程 | 通风、空调风及防排烟工程 | 风阀 | 07B243 | 电动密闭保温阀 500x400 |  | 个 | 暖通空调系统 | 风管附件 | 风阀 | 03 | 01 | 07 | 01 | 风管附件 | 电动密闭保温阀 | 电动密闭保温阀-500x400 | 设备名称-长（mm）x宽（mm） |  | 风管附件_电动密闭保温阀_电动密闭保温阀-500x400 | 20240528更新：清单补全 | [5 empty] | 属性信息表-电动风阀-一工区
| 通风空调工程 | 通风、空调风及防排烟工程 | 风阀 | 08B384 | 280℃ BEEH 排烟防火阀 2000X500 |  | 个 | 暖通空调系统 | 风管附件 | 风阀 | 03 | 01 | 07 | 01 | 风管附件 | 280℃ BEEH 排烟防火阀 | 280℃ BEEH 排烟防火阀- 2000X500 | 设备名称-长（mm）x宽（mm） |  | 风管附件_280℃ BEEH 排烟防火阀_280℃ BEEH 排烟防火阀- 2000X500 | 20240528更新：清单补全 | [5 empty] | 属性信息表-电动风阀-一工区
| 通风空调工程 | 通风、空调风及防排烟工程 | 风阀 | 07B653 | 电动开关阀 500x400 |  | 个 | 暖通空调系统 | 风管附件 | 风阀 | 03 | 01 | 07 | 01 | 风管附件 | 电动开关阀 | 电动开关阀-500x400 | 设备名称-长（mm）x宽（mm） |  | 风管附件_电动开关阀_电动开关阀-500x400 | 20240528更新：清单补全 | [5 empty] | 属性信息表-电动风阀-一工区
| 通风空调工程 | 通风、空调风及防排烟工程 | 设备 | 030701003 | 电热红外辐射装置 RM09 高档风量1300m3/h，风机功率180w |  | 台 | 暖通空调系统 | 通风系统 | 空调送风系统 | 03 | 01 | 02 | 17 | 机械设备 | 电热红外辐射装置 | 电热红外辐射装置-RM09-1300m3/h-180w | 设备名称-设备编号-风量（m³/h）-风机功率（kw） |  | 机械设备_电热红外辐射装置_电热红外辐射装置-RM09-1300m3/h-180w | 20231010更新： 1.新增构件 |  | 机械设备安装工程_机械设备 |  |  |  | 属性信息表-电热红外辐射装置-一工区
| 通风空调工程 | 空调水工程 | 设备 | 031006010 | 电子水处理仪 YDD-I-80,最大处理水量35m³/h,电功率25w |  | 台 | 暖通空调系统 | 机械设备 | 其他机械设备 | 03 | 01 | 05 | 01 | 机械设备 | 电子水处理仪 | 电子水处理仪 YDD-I-80-35m³/h-25w | 设备名称-处理水量（m³/h）-功率（kw） |  | 机械设备_电子水处理仪_电子水处理仪 YDD-I-80-35m³/h-25w | 20231010更新： 1.命名去掉了简写字母N和循环水量； 2.命名增加了设备编号、处理精度； 3.修改了族名称； |  | 空调水_机械设备 |  |  |  | 属性信息表-电子水处理仪-一工区
| 通风空调工程 | 通风、空调风及防排烟工程 | 仪表 | 031003001 | 毒剂监测仪 |  | 个 | 暖通空调系统 | 管道净化装置 | / | 03 | 01 | 08 | 00 | 专用设备 | 毒剂监测仪 | 毒剂监测仪 | 设备名称 |  | 专用设备_毒剂监测仪_毒剂监测仪 | 20231010更新： 1.新增构件 |  | 空调风_风管附件 |  |  |  | 属性信息表-毒剂监测仪-一工区
| 通风空调工程 | 空调水工程 | 设备 | 030701003 | 多联机外机 制冷量=25kW N=8kW |  | 台 | 暖通空调系统 | 机械设备 | 其他机械设备 | 03 | 01 | 05 | 01 | 机械设备 | 多联机空调外机 | 多联机外机-25kW-8kW | 设备名称-制冷量（kw）-功率（kw） |  | 机械设备_多联机空调外机_多联机外机-25kW-8kW | 20231010更新： 1.命名去掉了简写字母Q H N； 2.命名增加了设备编号； 3.修改了族名称； |  | 空调风_机械设备 |  |  |  | 属性信息表-多联机及分体空调-一工区（暂时合并）
| 通风空调工程 | 空调水工程 | 设备 | 030701003 | 多联室内机 制冷量=2.8kW N=40W |  | 台 | 暖通空调系统 | 机械设备 | 其他机械设备 | 03 | 01 | 05 | 01 | 机械设备 | 多联机空调内机（环绕气流嵌入式） | 多联室内机-2.8kW-40W | 设备名称-制冷量（kw）-功率（kw） |  | 机械设备_多联机空调内机（环绕气流嵌入式）_多联室内机-2.8kW-40W | 20231010更新： 1.命名去掉了简写字母Q H N； 2.命名增加了设备编号； 3.修改了族名称； |  | 空调风_机械设备 |  |  |  | 属性信息表-多联机及分体空调-一工区（暂时合并）
| 通风空调工程 | 通风、空调风及防排烟工程 | 设备 | 030701003 | 分体空调 Q冷=12.5kW N=14W |  | 台 | 暖通空调系统 | 机械设备 | 其他机械设备 | 03 | 01 | 05 | 01 | 机械设备 | 柜式分体空调内机 | 分体空调-12.5kW-14kW | 设备名称-制冷量（kw）-功率（kw） |  | 机械设备_柜式分体空调内机_分体空调-12.5kW-14kW | 20231010更新： 1.命名去掉了简写字母Q H N； 2.命名增加了设备编号； 3.修改了族名称； |  | 空调风_机械设备 |  |  |  | 属性信息表-多联机及分体空调-一工区（暂时合并）
| 通风空调工程 | 通风、空调风及防排烟工程 | 设备 | 030701003 | 分体空调 Q冷=12.5kW ;Q热=14kW |  | 台 | 暖通空调系统 | 机械设备 | 其他机械设备 | 03 | 01 | 05 | 01 | 机械设备 | 壁挂式分体空调内机 | 分体空调-12.5kW-14kW | 设备名称-制冷量（kw）-功率（kw） |  | 机械设备_壁挂式分体空调内机_分体空调-12.5kW-14kW | 20231010更新： 1.命名去掉了简写字母Q H N； 2.命名增加了设备编号； 3.修改了族名称； |  | 空调风_机械设备 |  |  |  | 属性信息表-多联机及分体空调-一工区（暂时合并）
| 通风空调工程 | 空调水工程 | 设备 | 030701003 | 多联室内机 制冷量=2.8kW N=40W |  | 台 | 暖通空调系统 | 机械设备 | 其他机械设备 | 03 | 01 | 05 | 01 | 机械设备 | 多联机空调内机（天花板嵌入型） | 多联室内机-2.8kW-40W | 设备名称-制冷量（kw）-功率（kw） |  | 机械设备_多联机空调内机（天花板嵌入型）_多联室内机-2.8kW-40W | 20231010更新： 1.新增构件 |  | 空调风_机械设备 |  |  |  | 属性信息表-多联机及分体空调-一工区（暂时合并）
| 通风空调工程 | 通风、空调风及防排烟工程 | 设备 | 030701003 | 分体空调 Q冷=12.5kW ;Q热=14kW |  | 台 | 暖通空调系统 | 机械设备 | 其他机械设备 | 03 | 01 | 05 | 01 | 机械设备 | 分体空调室外机 | 分体空调-12.5kW-14kW | 设备名称-制冷量（kw）-功率（kw） |  | 机械设备_分体空调室外机_分体空调-12.5kW-14kW | 20231010更新： 1.新增构件 |  | 空调风_机械设备 |  |  |  | 属性信息表-多联机及分体空调-一工区（暂时合并）
| 通风空调工程 | 空调水工程 | 阀门 | 031003001 | 截止阀 DN80 |  | 个 | 暖通空调系统 | 暖通水系统 | 冷水供水系统 | 03 | 01 | 01 | 03 | 管道附件 | 截止阀 | 截止阀-DN80 | 设备名称-公称直径 |  | 管道附件_截止阀_截止阀-DN80 | 20231010更新： 1.命名增加了材质、承压、连接形式； 2.合并了截止阀； |  | 空调水_管道附件 |  |  |  | 属性信息表-非电动阀门-三工区
| 通风空调工程 | 空调水工程 | 阀门 | 05B048 | 球阀 DN25 |  | 个 | 暖通空调系统 | 暖通水系统 | 冷水回水系统 | 03 | 01 | 01 | 04 | 管道附件 | 球阀 | 球阀-DN25 | 设备名称-公称直径 |  | 管道附件_球阀_球阀-DN25 | 20231010更新： 1.新增构件； |  | 空调水_管道附件 |  |  |  | 属性信息表-非电动阀门-三工区
| 通风空调工程 | 空调水工程 | 阀门 | 031003001 | 铜制球阀 DN20 |  | 个 | 暖通空调系统 | 暖通水系统 | 热水供水系统 | 03 | 01 | 01 | 05 | 管道附件 | 球阀 | 铜制球阀-DN20 | 设备名称-公称直径 | 是 | 管道附件_球阀_铜制球阀-DN20 | 20231010更新： 1.新增构件； |  | 空调水_管道附件 | 同意 |  |  | 属性信息表-非电动阀门-三工区
| 通风空调工程 | 空调水工程 | 阀门 | 031003003 | 闸阀 DN40 | 含阀门连接件或法兰及相关附件 | 个 | 暖通空调系统 | 暖通水系统 | 热水回水系统 | 03 | 01 | 01 | 06 | 管道附件 | 闸阀 | 闸阀-DN40 | 设备名称-公称直径 |  | 管道附件_闸阀_闸阀-DN40 | 20231010更新： 1.命名增加了材质、承压、连接形式； 2.合并了闸阀； |  | 空调水_管道附件 |  |  |  | 属性信息表-非电动阀门-三工区
| 通风空调工程 | 空调水工程 | 阀门 | 031003003 | 蝶阀 DN80 |  | 个 | 暖通空调系统 | 暖通水系统 | 冷水供水系统 | 03 | 01 | 01 | 03 | 管道附件 | 蝶阀 | 蝶阀-DN80 | 设备名称-公称直径 |  | 管道附件_蝶阀_蝶阀-DN80 | 20231010更新： 1.命名增加了材质、承压、连接形式； 2.合并了蝶阀； |  | 空调水_管道附件 |  |  |  | 属性信息表-非电动阀门-三工区
| 通风空调工程 | 空调水工程 | 阀门 | 030807003 | 压力表连同旋塞 DN150 |  | 个 | 暖通空调系统 | 暖通水系统 | 热水回水系统 | 03 | 01 | 01 | 06 | 管道附件 | 旋塞阀 | 旋塞阀-DN150 | 设备名称-公称直径 |  | 管道附件_旋塞阀_旋塞阀-DN150 | 20231010更新： 1.新增构件； |  | 空调水_管道附件 |  |  |  | 属性信息表-非电动阀门-三工区
| 通风空调工程 | 空调水工程 | 阀门 | 031003003 | 泄水阀 DN25 |  | 个 | 暖通空调系统 | 暖通水系统 | 冷水回水系统 | 03 | 01 | 01 | 04 | 管道附件 | 泄水阀 | 泄水阀-DN25 | 设备名称-公称直径 |  | 管道附件_泄水阀_泄水阀-DN25 | 20231010更新： 1.命名增加了材质、承压、连接形式； |  | 空调水_管道附件 |  |  |  | 属性信息表-非电动阀门-三工区
| 通风空调工程 | 空调水工程 | 阀门 | 031003003 | 安全阀 DN100 |  | 个 | 暖通空调系统 | 暖通水系统 | 热水供水系统 | 03 | 01 | 01 | 05 | 管道附件 | 安全阀 | 安全阀-DN100 | 设备名称-公称直径 |  | 管道附件_安全阀_安全阀-DN100 | 20231010更新： 1.命名增加了材质、承压、连接形式； |  | 空调水_管道附件 |  |  |  | 属性信息表-非电动阀门-三工区
| 通风空调工程 | 空调水工程 | 阀门 | 05B328 | 浮球阀 DN20 |  | 个 | 暖通空调系统 | 暖通水系统 | 热水回水系统 | 03 | 01 | 01 | 06 | 管道附件 | 浮球阀 | 浮球阀-DN20 | 设备名称-公称直径 |  | 管道附件_浮球阀_浮球阀-DN20 | 20231010更新： 1.新增构件； |  | 空调水_管道附件 |  |  |  | 属性信息表-非电动阀门-三工区
| 通风空调工程 | 空调水工程 | 阀门 | 031003001 | 止回阀 DN80 |  | 个 | 暖通空调系统 | 暖通水系统 | 热水供水系统 | 03 | 01 | 01 | 05 | 管道附件 | 止回阀 | 止回阀-DN80 | 设备名称-公称直径 |  | 管道附件_止回阀_止回阀-DN80 | 20231010更新： 1.命名增加了材质、承压、连接形式； |  | 空调水_管道附件 |  |  |  | 属性信息表-非电动阀门-三工区
| 通风空调工程 | 空调水工程 | 阀门 | 031003001 | 自动排气阀 DN20 |  | 个 | 暖通空调系统 | 暖通水系统 | 热水回水系统 | 03 | 01 | 01 | 06 | 管道附件 | 自动排气阀 | 自动排气阀-DN20 | 设备名称-公称直径 |  | 管道附件_自动排气阀_自动排气阀-DN20 | 20231010更新： 1.命名增加了材质、承压、连接形式； 2.合并了自动排气阀； |  | 空调水_管道附件 |  |  |  | 属性信息表-非电动阀门-三工区
| 通风空调工程 | 空调水工程 | 阀门 | 031003003 | 自力式压差旁通阀 DN150 |  | 个 | 暖通空调系统 | 暖通水系统 | 冷水供水系统 | 03 | 01 | 01 | 03 | 管道附件 | 自力式压差旁通阀 | 自力式压差旁通阀-DN150 | 设备名称-公称直径 |  | 管道附件_自力式压差旁通阀_自力式压差旁通阀-DN150 | 20231010更新： 1.新增构件； |  | 空调水_管道附件 |  |  |  | 属性信息表-非电动阀门-三工区
| 通风空调工程 | 空调水工程 | 阀门 | 05B667 | 静态平衡阀 DN150 |  | 个 | 暖通空调系统 | 暖通水系统 | 冷水供水系统 | 03 | 01 | 01 | 03 | 管道附件 | 静态平衡阀 | 静态平衡阀-DN150 | 设备名称-公称直径 |  | 管道附件_静态平衡阀_静态平衡阀-DN150 | 20231010更新： 1.命名增加了材质、承压、连接形式； 2.合并了静态平衡阀、流量平衡阀； | 流量平衡阀、自力式动态平衡压差调节阀 | 空调水_管道附件 |  |  |  | 属性信息表-非电动阀门-三工区
| 通风空调工程 | 空调水工程 | 阀门 | 05B678 | 自力式动态平衡压差调节阀 DN80 |  | 个 | 暖通空调系统 | 暖通水系统 | 冷水回水系统 | 03 | 01 | 01 | 04 | 管道附件 | 自力式动态平衡调节阀 | 自力式动态平衡压差调节阀-DN80 | 设备名称-公称直径 |  | 管道附件_自力式动态平衡调节阀_自力式动态平衡压差调节阀-DN80 | 20231010更新： 1.命名增加了材质、承压、连接形式； 2.修改了族名称； 3.合并了自力式动态平衡压差调节阀； | 自力式动态平衡压差调节阀 | 空调水_管道附件 |  |  |  | 属性信息表-非电动阀门-三工区
| 通风空调工程 | 空调水工程 | 阀门 | 031003003 | 对夹式蝶阀 DN80 |  | 个 | 暖通空调系统 | 暖通水系统 | 冷热水供水系统 | 03 | 01 | 01 | 01 | 管道附件 | 对夹式蝶阀 | 对夹式蝶阀-DN80 | 设备名称-公称直径 |  | 管道附件_对夹式蝶阀_对夹式蝶阀-DN80 | 20231010更新： 1.新增构件; |  | 空调水_管道附件 |  |  |  | 属性信息表-非电动阀门-三工区
| 通风空调工程 | 空调水工程 | 阀门 | 031003003 | 防结露蝶阀 DN80 |  | 个 | 暖通空调系统 | 暖通水系统 | 冷热水供水系统 | 03 | 01 | 01 | 01 | 管道附件 | 防结露型蝶阀 | 防结露蝶阀-DN80 | 设备名称-公称直径 |  | 管道附件_防结露型蝶阀_防结露蝶阀-DN80 | 20231010更新： 1.新增构件; |  | 空调水_管道附件 |  |  |  | 属性信息表-非电动阀门-三工区
| 通风空调工程 | 空调水工程 | 阀门 | 031003003 | 自力式动态压差调节阀 DN150 |  | 个 | 暖通空调系统 | 暖通水系统 | 冷热水供水系统 | 03 | 01 | 01 | 01 | 管道附件 | 自力式动态压差调节阀 | 自力式动态压差调节阀-DN150 | 设备名称-直径（mm） |  | 管道附件_自力式动态压差调节阀_自力式动态压差调节阀-DN150 | 20240528更新：清单补全 | [5 empty] | 属性信息表-非电动阀门-三工区
| 通风空调工程 | 空调水工程 | 管道附件 | 05B006 | 倒流防止器 DN20 |  | 个 | 暖通空调系统 | 暖通水系统 | 热水回水系统 | 03 | 01 | 01 | 06 | 管道附件 | 倒流防止器 | 倒流防止器-DN20 | 设备名称-公称直径（mm） |  | 管道附件_倒流防止器_倒流防止器-DN20 | 20231010更新： 1.命名增加了材质、承压、连接形式； |  | 空调水_管道附件 |  |  |  | 属性信息表-非电动阀门-三工区
| 通风空调工程 | 空调水工程 | 管道附件 | 031003001 | Y型过滤器 DN32 |  | 个 | 暖通空调系统 | 暖通水系统 | 冷水供水系统 | 03 | 01 | 01 | 03 | 管道附件 | Y型过滤器 | Y型过滤器-DN32 | 设备名称-公称直径（mm） |  | 管道附件_Y型过滤器_Y型过滤器-DN32 | 20231010更新： 1.命名增加了材质、承压、连接形式； 2.合并了Y型过滤器； |  | 空调水_管道附件 |  |  |  | 属性信息表-非电动阀门-三工区
| 通风空调工程 | 空调水工程 | 管道附件 | 031003001 | 波纹补偿器 DN400 |  | 个 | 暖通空调系统 | 暖通水系统 | 冷水回水系统 | 03 | 01 | 01 | 04 | 管道附件 | 波纹补偿器 | 波纹补偿器-DN400 | 设备名称-公称直径（mm） |  | 管道附件_波纹补偿器_波纹补偿器-DN400 | 20231010更新： 1.新增构件； |  | 空调水_管道附件 |  |  |  | 属性信息表-非电动阀门-三工区
| 通风空调工程 | 空调水工程 | 阀门 | 031003001 | 高压微雾主路排水阀 |  | 个 | 暖通空调系统 | 暖通水系统 | 高压微雾加湿系统 | 03 | 01 | 01 | 24 | 管道附件 | 高压微雾主路排水阀 | 高压微雾主路排水阀 | 设备名称 |  | 管道附件_高压微雾主路排水阀_高压微雾主路排水阀 | 20240528更新：清单补全 | [5 empty] | 属性信息表-非电动阀门-三工区
| 通风空调工程 | 空调水工程 | 阀门 | 031003003 | 旋塞式四通换向阀 DN200 |  | 个 | 暖通空调系统 | 暖通水系统 | 冷水供水系统 | 03 | 01 | 01 | 03 | 管道附件 | 旋塞式四通换向阀 | 旋塞式四通换向阀 -DN200 | 设备名称-公称直径 |  | 管道附件_旋塞式四通换向阀_旋塞式四通换向阀 -DN200 | 20231010更新： 1.新增构件； |  | 空调水_管道附件 |  |  |  | 属性信息表-非电动阀门-三工区
| 通风空调工程 | 通风、空调风及防排烟工程 | 风阀 | 030703001 | 手动多叶调节阀 1600x500 |  | 个 | 暖通空调系统 | 风管附件 | 风阀 | 03 | 01 | 07 | 01 | 风管附件 | 手动多叶调节阀（矩形） | 手动多叶调节阀-1600x500 | 设备名称-长（mm）x宽（mm） |  | 风管附件_手动多叶调节阀（矩形）_手动多叶调节阀-1600x500 | 20231010更新： 1.命名增加了材质； 2.修改了族名称； |  | 空调风_风管附件 |  |  |  | 属性信息表-非电动风阀-一工区
| 通风空调工程 | 通风、空调风及防排烟工程 | 风阀 | 030703001 | 手动多叶调节阀 |  | 个 | 暖通空调系统 | 风管附件 | 风阀 | 03 | 01 | 07 | 01 | 风管附件 | 手动多叶调节阀（圆形） | 手动多叶调节阀 | 设备名称 |  | 风管附件_手动多叶调节阀（圆形）_手动多叶调节阀 | 20231010更新： 1.新增构件 |  | 空调风_风管附件 |  |  |  | 属性信息表-非电动风阀-一工区
| 通风空调工程 | 通风、空调风及防排烟工程 | 风阀 | 07B394 | 电动多叶调节阀 800*400 |  | 个 | 暖通空调系统 | 风管附件 | 风阀 | 03 | 01 | 07 | 01 | 风管附件 | 电动多叶调节阀（矩形） | 电动多叶调节阀-800*400 | 设备名称-长（mm）x宽（mm） |  | 风管附件_电动多叶调节阀（矩形）_电动多叶调节阀-800*400 | 20231010更新： 1.新增构件 |  | 空调风_风管附件 |  |  |  | 属性信息表-非电动风阀-一工区
| 通风空调工程 | 通风、空调风及防排烟工程 | 风阀 | 07B554 | 电动多叶调节阀 |  | 个 | 暖通空调系统 | 风管附件 | 风阀 | 03 | 01 | 07 | 01 | 风管附件 | 电动多叶调节阀（圆形） | 电动多叶调节阀 | 设备名称 |  | 风管附件_电动多叶调节阀（圆形）_电动多叶调节阀 | 20231010更新： 1.新增构件 |  | 空调风_风管附件 |  |  |  | 属性信息表-非电动风阀-一工区
| 通风空调工程 | 通风、空调风及防排烟工程 | 风阀 | 030703001 | 止回风阀 1300x500 |  | 个 | 暖通空调系统 | 风管附件 | 风阀 | 03 | 01 | 07 | 01 | 风管附件 | 止回风阀（矩形） | 止回风阀-1300x500 | 设备名称-长（mm）x宽（mm） |  | 风管附件_止回风阀（矩形）_止回风阀-1300x500 | 20231010更新： 1.命名增加了材质； 2.修改了族名称； |  | 空调风_风管附件 |  |  |  | 属性信息表-非电动风阀-一工区
| 通风空调工程 | 通风、空调风及防排烟工程 | 风阀 | 030703001 | 止回风阀 |  | 个 | 暖通空调系统 | 风管附件 | 风阀 | 03 | 01 | 07 | 01 | 风管附件 | 止回风阀（圆形） | 止回风阀 | 设备名称 |  | 风管附件_止回风阀（圆形）_止回风阀 | 20231010更新： 1.新增构件 |  | 空调风_风管附件 |  |  |  | 属性信息表-非电动风阀-一工区
| 通风空调工程 | 通风、空调风及防排烟工程 | 风阀 | 030703023 | 手动密闭风阀 |  | 个 | 暖通空调系统 | 风管附件 | 风阀 | 03 | 01 | 07 | 01 | 风管附件 | 手动密闭风阀（矩形） | 手动密闭风阀 | 设备名称-长（mm）x宽（mm） |  | 风管附件_手动密闭风阀（矩形）_手动密闭风阀 | 20231010更新： 1.新增构件 |  | 空调风_风管附件 |  |  |  | 属性信息表-非电动风阀-一工区
| 通风空调工程 | 通风、空调风及防排烟工程 | 风阀 | 030703023 | 手动密闭风阀 SMF30型 DN300 |  | 个 | 暖通空调系统 | 风管附件 | 风阀 | 03 | 01 | 07 | 01 | 风管附件 | 手动密闭风阀（圆形） | 手动密闭风阀-SMF30型-DN300 | 设备名称-型号-直径（mm） |  | 风管附件_手动密闭风阀（圆形）_手动密闭风阀-SMF30型-DN300 | 20231010更新： 1.新增构件 |  | 空调风_风管附件 |  |  |  | 属性信息表-非电动风阀-一工区
| 通风空调工程 | 通风、空调风及防排烟工程 | 风阀 | 07B054 | 蝶阀蝶阀 1000X400 |  | 个 | 暖通空调系统 | 风管附件 | 风阀 | 03 | 01 | 07 | 01 | 风管附件 | 蝶阀风阀（矩形） | 蝶阀-1000X400 | 设备名称-长（mm）x宽（mm） |  | 风管附件_蝶阀风阀（矩形）_蝶阀-1000X400 | 20231010更新： 1.新增构件 |  | 空调风_风管附件 |  |  |  | 属性信息表-非电动风阀-一工区
| 通风空调工程 | 通风、空调风及防排烟工程 | 风阀 | 031003003 | 蝶阀DN150 |  | 个 | 暖通空调系统 | 风管附件 | 风阀 | 03 | 01 | 07 | 01 | 风管附件 | 蝶阀风阀（圆形） | 蝶阀-DN150 | 设备名称-公称直径（mm） |  | 风管附件_蝶阀风阀（圆形）_蝶阀-DN150 | 20231010更新： 1.新增构件 |  | 空调风_风管附件 |  | 不同意 |  | 属性信息表-非电动风阀-一工区
| 通风空调工程 | 通风、空调风及防排烟工程 | 风阀 | 08B104 | 手动耐高温关断阀门 1250×500 |  | 个 | 暖通空调系统 | 风管附件 | 风阀 | 03 | 01 | 07 | 01 | 风管附件 | 手动耐高温关断风阀（矩形） | 手动耐高温关断阀门-1250×500 | 设备名称-长（mm）x宽（mm） |  | 风管附件_手动耐高温关断风阀（矩形）_手动耐高温关断阀门-1250×500 | 20231010更新： 1.命名增加了材质； 2.修改了族名称； |  | 空调风_风管附件 |  |  |  | 属性信息表-非电动风阀-一工区
| 通风空调工程 | 通风、空调风及防排烟工程 | 风阀 | 08B104 | 手动耐高温关断阀门 1250×500 |  | 个 | 暖通空调系统 | 风管附件 | 风阀 | 03 | 01 | 07 | 01 | 风管附件 | 手动耐高温关断风阀（圆形） | 手动耐高温关断阀门-1250×500 | 设备名称-长（mm）x宽（mm） |  | 风管附件_手动耐高温关断风阀（圆形）_手动耐高温关断阀门-1250×500 | 20231010更新： 1.新增构件 |  | 空调风_风管附件 |  |  |  | 属性信息表-非电动风阀-一工区
| 通风空调工程 | 通风、空调风及防排烟工程 | 风阀 | 030703024 | 插板阀 DN500 |  | 个 | 暖通空调系统 | 风管附件 | 风阀 | 03 | 01 | 07 | 01 | 风管附件 | 插板阀风阀（圆形） | 插板阀-DN500 | 设备名称-直径（mm） |  | 风管附件_插板阀风阀（圆形）_插板阀-DN500 | 20231010更新： 1.新增构件 |  | 空调风_风管附件 |  |  |  | 属性信息表-非电动风阀-一工区
| 通风空调工程 | 通风、空调风及防排烟工程 | 风阀 | 030703024 | 插板阀 |  | 个 | 暖通空调系统 | 风管附件 | 风阀 | 03 | 01 | 07 | 01 | 风管附件 | 插板阀风阀（矩形） | 插板阀 | 设备名称 |  | 风管附件_插板阀风阀（矩形）_插板阀 | 20231010更新： 1.新增构件 |  | 空调风_风管附件 |  |  |  | 属性信息表-非电动风阀-一工区
| 通风空调工程 | 通风、空调风及防排烟工程 | 风阀 | 08B680 | 定风量阀 630x400 |  | 个 | 暖通空调系统 | 风管附件 | 风阀 | 03 | 01 | 07 | 01 | 风管附件 | 定风量阀（矩形） | 定风量阀-630x400 | 设备名称-长（mm）x宽（mm） |  | 风管附件_定风量阀（矩形）_定风量阀-630x400 | 20231010更新： 1.新增构件 |  | 空调风_风管附件 |  | 不同意 |  | 属性信息表-非电动风阀-一工区
| 通风空调工程 | 通风、空调风及防排烟工程 | 风阀 | 030703001 | 定风量阀 |  | 个 | 暖通空调系统 | 风管附件 | 风阀 | 03 | 01 | 07 | 01 | 风管附件 | 定风量阀（圆形） | 定风量阀 | 设备名称 |  | 风管附件_定风量阀（圆形）_定风量阀 | 20231010更新： 1.新增构件 |  | 空调风_风管附件 |  |  |  | 属性信息表-非电动风阀-一工区
| 通风空调工程 | 通风、空调风及防排烟工程 | 风阀 | 030703023 | 手电动双连杆密闭风阀 |  | 个 | 暖通空调系统 | 风管附件 | 风阀 | 03 | 01 | 07 | 01 | 风管附件 | 手电动双连杆密闭风阀 （矩形） | 送风系统-碳钢-320mmx500mm | 设备名称-长（mm）x宽（mm） |  | 风管附件_手电动双连杆密闭风阀 （矩形）_送风系统-碳钢-320mmx500mm | 20231010更新： 1.新增构件 |  | 空调风_风管附件 |  |  |  | 属性信息表-非电动风阀-一工区
| 通风空调工程 | 通风、空调风及防排烟工程 | 风阀 | 030703023 | 手电动双连杆密闭风阀 DMF50型 DN500 |  | 个 | 暖通空调系统 | 风管附件 | 风阀 | 03 | 01 | 07 | 01 | 风管附件 | 手电动双连杆密闭风阀 （圆形） | 手电动双连杆密闭风阀-DMF50型-DN500 | 设备名称-型号-直径（mm） |  | 风管附件_手电动双连杆密闭风阀 （圆形）_手电动双连杆密闭风阀-DMF50型-DN500 | 20231010更新： 1.新增构件 |  | 空调风_风管附件 |  |  |  | 属性信息表-非电动风阀-一工区
| 通风空调工程 | 通风、空调风及防排烟工程 | 风阀 | 030703001 | 手动风量调节阀 200x200 |  | 个 | 暖通空调系统 | 风管附件 | 风阀 | 03 | 01 | 07 | 01 | 风管附件 | 手动风量调节阀 | 手动风量调节阀-200x200 | 设备名称-长（mm）x宽（mm） |  | 风管附件_手动风量调节阀_手动风量调节阀-200x200 | 20240528更新：清单补全 | [5 empty] | 属性信息表-非电动风阀-一工区
| 通风空调工程 | 通风、空调风及防排烟工程 | 风阀 | 030703001 | 风管止回阀 630x500 |  | 个 | 暖通空调系统 | 风管附件 | 风阀 | 03 | 01 | 07 | 01 | 风管附件 | 风管止回阀 | 风管止回阀-630x500 | 设备名称-长（mm）x宽（mm） |  | 风管附件_风管止回阀_风管止回阀-630x500 | 20240528更新：清单补全 | [5 empty] | 属性信息表-非电动风阀-一工区
| 通风空调工程 | 通风、空调风及防排烟工程 | 风阀 | 030703001 | 风管逆止阀 630x400 |  | 台 | 暖通空调系统 | 风管附件 | 风阀 | 03 | 01 | 07 | 01 | 风管附件 | 风管逆止阀 | 风管逆止阀-630x400 | 设备名称-长（mm）x宽（mm） |  | 风管附件_风管逆止阀_风管逆止阀-630x400 | 20240528更新：清单补全 | [5 empty] | 属性信息表-非电动风阀-一工区
| 通风空调工程 | 通风、空调风及防排烟工程 | 风阀 | 08B301 | 调节碟阀 200X120 |  | 个 | 暖通空调系统 | 风管附件 | 风阀 | 03 | 01 | 07 | 01 | 风管附件 | 调节碟阀 | 调节碟阀-200X120 | 设备名称-长（mm）x宽（mm） |  | 风管附件_调节碟阀_调节碟阀-200X120 | 20240528更新：清单补全 | [5 empty] | 属性信息表-非电动风阀-一工区
| 通风空调工程 | 通风、空调风及防排烟工程 | 风口 | 030703007 | 细叶形斜出风散流器 300x300 |  | 个 | 暖通空调系统 | 风道末端 | 风口 | 03 | 01 | 06 | 01 | 风道末端 | 斜出风散流器(带温感自动调节) | 细叶形斜出风散流器-300x300 | 设备名称-长（mm）x宽（mm） |  | 风道末端_斜出风散流器(带温感自动调节)_细叶形斜出风散流器-300x300 | 20231010更新： 1.新增构件 |  | 空调风_风道末端 |  |  |  | 属性信息表-非加压风口-一工区
| 通风空调工程 | 通风、空调风及防排烟工程 | 风口 | 030703007 | 防雨百叶风口 1750×2200 |  | 个 | 暖通空调系统 | 风道末端 | 风口 | 03 | 01 | 06 | 01 | 风道末端 | 防雨百叶风口 | 防雨百叶风口-1750×2200 | 设备名称-长（mm）x宽（mm） |  | 风道末端_防雨百叶风口_防雨百叶风口-1750×2200 | 20231010更新： 1.命名增加了材质； |  | 空调风_风道末端 |  |  |  | 属性信息表-非加压风口-一工区
| 通风空调工程 | 通风、空调风及防排烟工程 | 风口 | 030703007 | 单层百叶风口 400x300 |  | 个 | 暖通空调系统 | 风道末端 | 风口 | 03 | 01 | 06 | 01 | 风道末端 | 单层百叶风口 | 单层百叶风口-400x300 | 设备名称-长（mm）x宽（mm） |  | 风道末端_单层百叶风口_单层百叶风口-400x300 | 20231010更新： 1.命名增加了材质； |  | 空调风_风道末端 |  |  |  | 属性信息表-非加压风口-一工区
| 通风空调工程 | 通风、空调风及防排烟工程 | 风口 | 030703007 | 双层百叶风口 300x200 |  | 个 | 暖通空调系统 | 风道末端 | 风口 | 03 | 01 | 06 | 01 | 风道末端 | 双层百叶风口 | 双层百叶风口-300x200 | 设备名称-长（mm）x宽（mm） |  | 风道末端_双层百叶风口_双层百叶风口-300x200 | 20231010更新： 1.命名增加了材质； |  | 空调风_风道末端 |  |  |  | 属性信息表-非加压风口-一工区
| 通风空调工程 | 通风、空调风及防排烟工程 | 风口 | 030703007 | 双层百叶风口 300x200 |  | 个 | 暖通空调系统 | 风道末端 | 风口 | 03 | 01 | 06 | 01 | 风道末端 | 双层百叶风口（带调节阀） | 双层百叶风口-300x200 | 设备名称-长（mm）x宽（mm） |  | 风道末端_双层百叶风口（带调节阀）_双层百叶风口-300x200 | 20231010更新： 1.新增构件 |  | 空调风_风道末端 |  |  |  | 属性信息表-非加压风口-一工区
| 通风空调工程 | 通风、空调风及防排烟工程 | 风口 | 030703007 | 方形散流器 240x240 |  | 个 | 暖通空调系统 | 风道末端 | 风口 | 03 | 01 | 06 | 01 | 风道末端 | 方形散流器风口 | 方形散流器-240x240 | 设备名称-长（mm）x宽（mm） |  | 风道末端_方形散流器风口_方形散流器-240x240 | 20231010更新： 1.命名增加了材质； 2.修改了族名称； |  | 空调风_风道末端 |  |  |  | 属性信息表-非加压风口-一工区
| 通风空调工程 | 通风、空调风及防排烟工程 | 风口 | 030703007 | 方形散流器 100x100 |  | 个 | 暖通空调系统 | 风道末端 | 风口 | 03 | 01 | 06 | 01 | 风道末端 | 圆形散流器风口 | 方形散流器-100x100 | 设备名称-长（mm）x宽（mm） |  | 风道末端_圆形散流器风口_方形散流器-100x100 | 20231010更新： 1.新增构件 |  | 空调风_风道末端 |  |  |  | 属性信息表-非加压风口-一工区
| 通风空调工程 | 通风、空调风及防排烟工程 | 风口 | 030703007 | 带叶片调节的条缝形风口（3条缝）（带温感调节器）1000x200 |  | 个 | 暖通空调系统 | 风道末端 | 风口 | 03 | 01 | 06 | 01 | 风道末端 | 条缝型风口 | 带叶片调节的条缝形风口（3条缝）（带温感调节器）-1000x200 | 设备名称-长（mm）x宽（mm） |  | 风道末端_条缝型风口_带叶片调节的条缝形风口（3条缝）（带温感调节器）-1000x200 | 20231010更新： 1.新增构件 |  | 空调风_风道末端 |  |  |  | 属性信息表-非加压风口-一工区
| 通风空调工程 | 通风、空调风及防排烟工程 | 风口 | 030703007 | 带叶片调节的条缝形风口（3条缝）（带温感调节器）1000x200 |  | 个 | 暖通空调系统 | 风道末端 | 风口 | 03 | 01 | 06 | 01 | 风道末端 | 条缝型风口（带温感调节器） | 带叶片调节的条缝形风口（3条缝）（带温感调节器）-1000x200 | 设备名称-长（mm）x宽（mm） |  | 风道末端_条缝型风口（带温感调节器）_带叶片调节的条缝形风口（3条缝）（带温感调节器）-1000x200 | 20231010更新： 1.新增构件 |  | 空调风_风道末端 |  |  |  | 属性信息表-非加压风口-一工区
| 通风空调工程 | 通风、空调风及防排烟工程 | 风口 | 030703007 | 条形风口 1000x150 |  | 个 | 暖通空调系统 | 风道末端 | 风口 | 03 | 01 | 06 | 01 | 风道末端 | 条形百叶风口 | 条形风口-1000x150 | 设备名称-长（mm）x宽（mm） |  | 风道末端_条形百叶风口_条形风口-1000x150 | 20231010更新： 1.命名增加了材质； 2.修改了族名称； |  | 空调风_风道末端 |  |  |  | 属性信息表-非加压风口-一工区
| 通风空调工程 | 通风、空调风及防排烟工程 | 风口 | 030703007 | 单层格栅风口 2000x2500 |  | 个 | 暖通空调系统 | 风道末端 | 风口 | 03 | 01 | 06 | 01 | 风道末端 | 条形格栅风口 | 单层格栅风口-2000x2500 | 设备名称-长（mm）x宽（mm） |  | 风道末端_条形格栅风口_单层格栅风口-2000x2500 | 20231010更新： 1.新增构件 |  | 空调风_风道末端 |  |  |  | 属性信息表-非加压风口-一工区
| 通风空调工程 | 通风、空调风及防排烟工程 | 风口 |  |  |  | 个 | 暖通空调系统 | 风道末端 | 风口 | 03 | 01 | 06 | 01 | 风道末端 | 喷射风口 | 送风系统-铝合金-φ200mm-球形 | 系统-材质-直径（mm） |  | 风道末端_喷射风口_送风系统-铝合金-φ200mm-球形 | 20231010更新： 1.新增构件 |  | 空调风_风道末端 |  |  |  | 属性信息表-非加压风口-一工区 |  |  |  | 是 | image.png
| 通风空调工程 | 通风、空调风及防排烟工程 | 风口 | 030703007 | 旋流风口 Φ315 |  | 个 | 暖通空调系统 | 风道末端 | 风口 | 03 | 01 | 06 | 01 | 风道末端 | 旋流风口 | 旋流风口-Φ315 | 设备名称-直径（mm） |  | 风道末端_旋流风口_旋流风口-Φ315 | 20231010更新： 1.命名增加了材质； |  | 空调风_风道末端 |  |  |  | 属性信息表-非加压风口-一工区
| 通风空调工程 | 通风、空调风及防排烟工程 | 风口 | 030703007 | 单层百叶风口 300x150 |  | 个 | 暖通空调系统 | 风道末端 | 风口 | 03 | 01 | 06 | 01 | 风道末端 | 单层百叶风口（带滤网） | 单层百叶风口-300x150 | 设备名称-长（mm）x宽（mm） |  | 风道末端_单层百叶风口（带滤网）_单层百叶风口-300x150 | 20231010更新： 1.新增构件 |  | 空调风_风道末端 |  |  |  | 属性信息表-非加压风口-一工区
| 通风空调工程 | 通风、空调风及防排烟工程 | 风口 | 030703007 | 单层格栅风口 2000x2500 |  | 个 | 暖通空调系统 | 风道末端 | 风口 | 03 | 01 | 06 | 01 | 风道末端 | 单层格栅风口 | 单层格栅风口-2000x2500 | 设备名称-长（mm）x宽（mm） |  | 风道末端_单层格栅风口_单层格栅风口-2000x2500 | 20231010更新： 1.新增构件 |  | 空调风_风道末端 |  |  |  | 属性信息表-非加压风口-一工区
| 通风空调工程 | 通风、空调风及防排烟工程 | 风口 | 030703007 | 单层格栅风口 2000x2500 |  | 个 | 暖通空调系统 | 风道末端 | 风口 | 03 | 01 | 06 | 01 | 风道末端 | 单层格栅风口（门铰式） | 单层格栅风口-2000x2500 | 设备名称-长（mm）x宽（mm） |  | 风道末端_单层格栅风口（门铰式）_单层格栅风口-2000x2500 | 20231010更新： 1.新增构件 |  | 空调风_风道末端 |  |  |  | 属性信息表-非加压风口-一工区
| 通风空调工程 | 通风、空调风及防排烟工程 | 风口 | 030703007 | 自垂百叶风口 500x600 |  | 个 | 暖通空调系统 | 风道末端 | 风口 | 03 | 01 | 06 | 01 | 风道末端 | 自垂式百叶风口 | 自垂百叶风口-500x600 | 设备名称-长（mm）x宽（mm） |  | 风道末端_自垂式百叶风口_自垂百叶风口-500x600 | 20231010更新： 1.新增构件 |  | 空调风_风道末端 |  |  |  | 属性信息表-非加压风口-一工区
| 通风空调工程 | 通风、空调风及防排烟工程 | 风口 |  |  |  | 个 | 暖通空调系统 | 风道末端 | 风口 | 03 | 01 | 06 | 01 | 风道末端 | 条形百叶风口（带调节阀） | 送风系统-ABS-800mmx150mm | 设备名称-长（mm）x宽（mm） |  | 风道末端_条形百叶风口（带调节阀）_送风系统-ABS-800mmx150mm | 20231010更新： 1.新增构件 |  | 空调风_风道末端 |  |  |  | 属性信息表-非加压风口-一工区 |  |  |  | 否 | image.png
| 通风空调工程 | 通风、空调风及防排烟工程 | 风口 | 030703007 | 多页送风口 400x1800 |  | 个 | 暖通空调系统 | 风道末端 | 风口 | 03 | 01 | 06 | 01 | 风道末端 | 多页送风口 | 多页送风口-400x1800 | 设备名称-长（mm）x宽（mm） |  | 风道末端_多页送风口_多页送风口-400x1800 |  |  | 空调风_风道末端 |  |  |  | 属性信息表-非加压风口-一工区
| 通风空调工程 | 通风、空调风及防排烟工程 | 风口 | 030703007 | 回风口(带可拆卸过滤网) 300x300 |  | 个 | 暖通空调系统 | 风道末端 | 风口 | 03 | 01 | 06 | 01 | 风道末端 | 回风口 | 回风口(带可拆卸过滤网)-300x300 | 设备名称-长（mm）x宽（mm） |  | 风道末端_回风口_回风口(带可拆卸过滤网)-300x300 |  |  | 空调风_风道末端 |  |  |  | 属性信息表-非加压风口-一工区
| 通风空调工程 | 通风、空调风及防排烟工程 | 风口 | 030703007 | 单层百叶回风口(带滤网+可拆卸) 300X300 |  | 个 | 暖通空调系统 | 风道末端 | 风口 | 03 | 01 | 06 | 01 | 风道末端 | 单层百叶回风口 | 单层百叶回风口(带滤网+可拆卸)- 300X300 | 设备名称-长（mm）x宽（mm） |  | 风道末端_单层百叶回风口_单层百叶回风口(带滤网+可拆卸)- 300X300 |  |  | 空调风_风道末端 |  |  |  | 属性信息表-非加压风口-一工区
| 通风空调工程 | 通风、空调风及防排烟工程 | 风口 | 030703007 | 防结露风口 600x400 |  | 个 | 暖通空调系统 | 风道末端 | 风口 | 03 | 01 | 06 | 01 | 风道末端 | 防结露风口 | 防结露风口-600x400 | 设备名称-长（mm）x宽（mm） |  | 风道末端_防结露风口_防结露风口-600x400 |  |  | 空调风_风道末端 |  |  |  | 属性信息表-非加压风口-一工区
| 通风空调工程 | 通风、空调风及防排烟工程 | 风口 | 030701010 | 初效过滤器 |  | 个 | 暖通空调系统 | 风道末端 | 风口 | 03 | 01 | 06 | 01 | 风道末端 | 初效过滤器 | 初效过滤器 | 设备名称 |  | 风道末端_初效过滤器_初效过滤器 |  |  | 空调风_风道末端 |  |  |  | 属性信息表-非加压风口-一工区
| 通风空调工程 | 通风、空调风及防排烟工程 | 风口 | 030703007 | 防雨百叶风口 500x500 |  | 个 | 暖通空调系统 | 风道末端 | 风口 | 03 | 01 | 06 | 01 | 风道末端 | 防雨百叶风口（带防虫网） | 送风系统-铝合金-400mmx400mm | 系统-材质-长（mm）x宽（mm） | 是 | 风道末端_防雨百叶风口（带防虫网）_送风系统-铝合金-400mmx400mm | 20231010更新： 1.新增构件 |  | 空调风_风道末端 | 同意 | 同意 |  | 属性信息表-非加压风口-一工区
| 通风空调工程 | 通风、空调风及防排烟工程 | 风口 | 08B003 | 单层百叶风口（带调节阀） 200x200 |  | 个 | 暖通空调系统 | 风道末端 | 风口 | 03 | 01 | 06 | 01 | 风道末端 | 单层百叶风口（带调节阀） | 送风系统-铝合金-200mmx200mm | 系统-材质-长（mm）x宽（mm） | 是 | 风道末端_单层百叶风口（带调节阀）_送风系统-铝合金-200mmx200mm | 20231010更新： 1.新增构件 |  | 空调风_风道末端 | 同意 | 同意 |  | 属性信息表-非加压风口-一工区
| 通风空调工程 | 通风、空调风及防排烟工程 | 风口 | 030703007 | 方形散流器(带调节阀) 300x300 |  | 个 | 暖通空调系统 | 风道末端 | 风口 | 03 | 01 | 06 | 01 | 风道末端 | 方形散流器风口（带调节阀） | 送风系统-铝合金-300mmx300mm | 系统-材质-长（mm）x宽（mm） | 是 | 风道末端_方形散流器风口（带调节阀）_送风系统-铝合金-300mmx300mm | 20231010更新： 1.新增构件 |  | 空调风_风道末端 | 同意 | 同意 |  | 属性信息表-非加压风口-一工区
[7 empty] | 个 | 暖通空调系统 | 风道末端 | 风口 | 03 | 01 | 06 | 01 | 风道末端 | 双层格栅风口 | 送风系统-铝合金-800mmx400mm | 系统-材质-长（mm）x宽（mm） |  | 风道末端_双层格栅风口_送风系统-铝合金-800mmx400mm | 20231010更新： 1.新增构件 |  | 空调风_风道末端 | 同意 | 同意 |  | 属性信息表-非加压风口-一工区 |  |  |  | 否 | image.png
| 通风空调工程 | 通风、空调风及防排烟工程 | 风口 | 030703007 | 条形回风口（带滤网+可拆卸）900x150 |  | 个 | 暖通空调系统 | 风道末端 | 风口 | 03 | 01 | 06 | 01 | 风道末端 | 条形百叶风口（带滤网） | 送风系统-ABS-800mmx150mm | 系统-材质-长（mm）x宽（mm） | 是 | 风道末端_条形百叶风口（带滤网）_送风系统-ABS-800mmx150mm | 20231010更新： 1.新增构件 |  | 空调风_风道末端 | 同意 | 同意 |  | 属性信息表-非加压风口-一工区
| 通风空调工程 | 通风、空调风及防排烟工程 | 设备 | 030701003 | 分体热管式热回收装置 6盘管 L1=28000m3/h L2=41000m3/h |  | 套 | 暖通空调系统 | 通风系统 | 新风系统 | 03 | 01 | 02 | 03 | 机械设备 | 分体热管式热回收装置（6盘管） | 分体热管式热回收装置-6盘管-L1=28000m3/h-L2=41000m3/h | 设备名称-规格-L1风量（m³/h）-L2风量（m³/h） |  | 机械设备_分体热管式热回收装置（6盘管）_分体热管式热回收装置-6盘管-L1=28000m3/h-L2=41000m3/h | 20231010更新： 1.新增构件 |  | 空调风_机械设备 |  |  |  | 属性信息表-分体热管式热回收装置（6盘管）-一工区
| 通风空调工程 | 通风、空调风及防排烟工程 | 设备 | 030701003 | 立式风机盘管 DFP-05 L=638m3/h;Q冷=2.38KW四管制 |  | 台 | 暖通空调系统 | 机械设备 | 其它机械设备 | 03 | 01 | 05 | 01 | 机械设备 | 风机盘管（立式-四管制） | 立式风机盘管 DFP-05-638m3/h-2.38KW | 设备名称-风量（m³/h）-制冷量（kw） |  | 机械设备_风机盘管（立式-四管制）_立式风机盘管 DFP-05-638m3/h-2.38KW | 20231010更新： 1.新增构件 |  | 空调风_机械设备 |  |  |  | 属性信息表-风机盘管-一工区
| 通风空调工程 | 通风、空调风及防排烟工程 | 设备 | 030701003 | 风机盘管(卧式暗装四管制) FP-05 风量Q=638m3/h, Q冷=2.38kW,Q热=2.16kW, N=25W |  | 台 | 暖通空调系统 | 机械设备 | 其它机械设备 | 03 | 01 | 05 | 01 | 机械设备 | 风机盘管（卧式-四管制） | 风机盘管(卧式暗装四管制) FP-05 -638m3/h-2.38kW-2.16kW-25W | 设备名称-风量（m³/h）-制冷量（kw）-制热量（kw）-功率（kw） |  | 机械设备_风机盘管（卧式-四管制）_风机盘管(卧式暗装四管制) FP-05 -638m3/h-2.38kW-2.16kW-25W | 20231010更新： 1.新增构件 |  | 空调风_机械设备 |  |  |  | 属性信息表-风机盘管-一工区
| 通风空调工程 | 通风、空调风及防排烟工程 | 设备 | 030701003 | 吊顶式风机盘管 FP-02 L=255m3/h;Q冷=1.2KW;Q热=1.01KW 四管制 |  | 台 | 暖通空调系统 | 机械设备 | 其它机械设备 | 03 | 01 | 05 | 01 | 机械设备 | 风机盘管（吊顶式-四管制） | 吊顶式风机盘管 FP-02 -255m3/h-1.2KW-1.01KW 四管制 | 设备名称-风量（m³/h）-制冷量（kw）-制热量（kw） |  | 机械设备_风机盘管（吊顶式-四管制）_吊顶式风机盘管 FP-02 -255m3/h-1.2KW-1.01KW 四管制 | 20231010更新： 1.新增构件 |  | 空调风_机械设备 |  |  |  | 属性信息表-风机盘管-一工区
| 通风空调工程 | 通风、空调风及防排烟工程 | 设备 | 030701003 | 风机盘管(立式风盘) DFP-05 两管制 Q=638m3/h, Q冷=2.38kW,Q热=2.16kW |  | 台 | 暖通空调系统 | 机械设备 | 其它机械设备 | 03 | 01 | 05 | 01 | 机械设备 | 风机盘管（立式-两管制） | 风机盘管(立式风盘) DFP-05 两管制-638m3/h-2.38kW-2.16kW | 设备名称-风量（m³/h）-制冷量（kw）-制热量（kw） |  | 机械设备_风机盘管（立式-两管制）_风机盘管(立式风盘) DFP-05 两管制-638m3/h-2.38kW-2.16kW | 20231010更新: 1.命名去掉了简写字母Q Pa N和图纸编号； 2.命名增加了设备编号、制冷量、制热量； 3.修改了族名称； |  | 空调风_机械设备 |  |  |  | 属性信息表-风机盘管-一工区
| 通风空调工程 | 通风、空调风及防排烟工程 | 设备 | 030701003 | 明装卧式风盘 FP-6（两管制） Q=765m3/h, Q冷=2.76kW,Q热=2.8kW, N=32W |  | 台 | 暖通空调系统 | 机械设备 | 其它机械设备 | 03 | 01 | 05 | 01 | 机械设备 | 风机盘管（卧式-两管制） | 明装卧式风盘 FP-6（两管制）-765m3/h-2.76kW-2.8kW, -32W | 设备名称-风量（m³/h）-制冷量（kw）-制热量（kw）-功率（kw） |  | 机械设备_风机盘管（卧式-两管制）_明装卧式风盘 FP-6（两管制）-765m3/h-2.76kW-2.8kW, -32W | 20231010更新： 1.命名去掉了简写字母Q和图纸编号； 2.命名增加了设备编号； 3.修改了族名称； 4.合并了风机盘管； |  | 空调风_机械设备 |  |  |  | 属性信息表-风机盘管-一工区
| 通风空调工程 | 通风、空调风及防排烟工程 | 设备 | 030701003 | 地面对流器 四管制 MFP -01 L=504m3/h;Q冷=1.352KW;Q热=1.331KW |  | 台 | 暖通空调系统 | 机械设备 | 其它机械设备 | 03 | 01 | 05 | 01 | 机械设备 | 地面对流器（四管制） | 地面对流器 四管制 MFP -01 -504m3/h-1.352KW-1.331KW | 设备名称-风量（m³/h）-制冷量（kw）-制热量（kw） |  | 机械设备_地面对流器（四管制）_地面对流器 四管制 MFP -01 -504m3/h-1.352KW-1.331KW | 20231010更新： 1.新增构件 |  | 空调风_机械设备 |  |  |  | 属性信息表-风机盘管-一工区
| 通风空调工程 | 空调水工程 | 设备 | 030701003 | 涡旋式风冷热泵机组 制冷量：280kW 制热量；302 kW 功率：79.9KW |  | 台 | 暖通空调系统 | 机械设备 | 其他机械设备 | 03 | 01 | 05 | 01 | 机械设备 | 涡旋式风冷热泵机组 | 涡旋式风冷热泵机组 -280kW -302 kW -79.9KW | 设备名字-制冷量（kw）-制热量（kw）-功率（kw） |  | 机械设备_涡旋式风冷热泵机组_涡旋式风冷热泵机组 -280kW -302 kW -79.9KW | 20231010更新： 1.新增构件 |  | 空调水_机械设备 |  |  |  | 属性信息表-风冷/空气源热泵机组-一工区（热泵机组总合并表）
| 通风空调工程 | 空调水工程 | 设备 | 030701003 | 高效变频螺杆式风冷热泵机组 制冷量：604kW 制热量；344 kW 功率：194.4KW |  | 台 | 暖通空调系统 | 机械设备 | 其它机械设备 | 03 | 01 | 05 | 01 | 机械设备 | 螺杆式风冷热泵机组 | 高效变频螺杆式风冷热泵机组 -604kW -344 kW -194.4KW | 设备名字-制冷量（kw）-制热量（kw）-功率（kw） |  | 机械设备_螺杆式风冷热泵机组_高效变频螺杆式风冷热泵机组 -604kW -344 kW -194.4KW | 20231010更新： 1.命名去掉了简写字母Q、类型； 2.命名增加了设备编号； 3.修改了族名称； |  | 空调水_机械设备 |  |  |  | 属性信息表-风冷/空气源热泵机组-一工区（热泵机组总合并表）
| 给排水工程 | 热水系统 | 设备 | 030113002 | 空气源热泵机组 制热量 93kW,COP 值不低于 3.60 |  | 台 | 暖通空调系统 | 机械设备 | 其他机械设备 | 03 | 01 | 05 | 01 | 机械设备 | 空气源热泵机组 | 空气源热泵机组-93kW-COP 值不低于 3.60 | 设备名字-制热量（kw）-COP值 |  | 机械设备_空气源热泵机组_空气源热泵机组-93kW-COP 值不低于 3.60 | 20231010更新： 1.新增构件 |  | 空调水_机械设备 |  |  |  | 属性信息表-风冷/空气源热泵机组-一工区（热泵机组总合并表）
| 通风空调工程 | 通风、空调风及防排烟工程 | 其他 | 030703024 | 风量测量装置 DN500 |  | 个 | 暖通空调系统 | 机械设备 | 其他机械设备 | 03 | 01 | 05 | 01 | 风管附件 | 风量测量装置 | 风量测量装置-DN500 | 设备名称-直径（mm） |  | 风管附件_风量测量装置_风量测量装置-DN500 | 20231010更新： 1.新增构件 |  | 空调风_风管附件 |  |  |  | 属性信息表-风量测量装置-一工区
| 通风空调工程 | 通风、空调风及防排烟工程 | 设备 | 030108006 | 风幕FM-01 L=1500mm，Q=2000m3/h |  | 台 | 暖通空调系统 | 通风系统 | 进风系统 | 03 | 01 | 02 | 02 | 机械设备 | 风幕机 | 风幕FM-01-1500mm-2000m3/h | 设备名称-长度（mm）-风量（m³/h） |  | 机械设备_风幕机_风幕FM-01-1500mm-2000m3/h | 20231010更新： 1.命名去掉了简写字母L Q； 2.命名增加了设备编号； 3.修改了族名称，调整了命名规则内容的排列顺序； |  | 空调风_机械设备 |  |  |  | 属性信息表-风幕机-一工区
| 通风空调工程 | 通风、空调风及防排烟工程 | 设备 | 030108006 | 贯流风幕 长度：1500mm，风量：2000m3/h |  | 台 | 暖通空调系统 | 机械设备 | 其它机械设备 | 03 | 01 | 05 | 01 | 机械设备 | 贯流风幕 | 贯流风幕-1500mm-2000m3/h | 设备名称-长度（mm）-风量（m3/h） |  | 机械设备_贯流风幕_贯流风幕-1500mm-2000m3/h | 20240528更新：清单补全 | [5 empty] | 属性信息表-风幕机-一工区
| 通风空调工程 | 通风、空调风及防排烟工程 | 设备 | 030108006 | 电热空气幕 L=1200mm N=220W(220V)+8k W(380V) |  | 台 | 暖通空调系统 | 机械设备 | 其它机械设备 | 03 | 01 | 05 | 01 | 机械设备 | 电热空气幕 | 电热空气幕-1200mm-220W(220V)+8k W(380V) | 设备名称-长度（mm）-功率（kw） |  | 机械设备_电热空气幕_电热空气幕-1200mm-220W(220V)+8k W(380V) | 20240528更新：清单补全 | [5 empty] | 属性信息表-风幕机-一工区
| 通风空调工程 | 通风、空调风及防排烟工程 | 设备 | 030412002 | 高效除味灯 L=12800m3/h H≤50Pa N=300w |  | 套 | 暖通空调系统 | 机械设备 | 其他机械设备 | 03 | 01 | 05 | 01 | 机械设备 | 高效除味灯装置 | 高效除味灯-12800m3/h-50Pa-300w | 设备名称-处理风量（m³/h）-h（Pa）-功率（kw） |  | 机械设备_高效除味灯装置_高效除味灯-12800m3/h-50Pa-300w | 20231010更新： 1.新增构件 |  | 机械设备安装工程_机械设备 |  |  |  | 属性信息表-高效除味灯装置-一工区
| 通风空调工程 | 通风、空调风及防排烟工程 | 设备 | 030701003 | 高压微雾加湿机组 加湿量200kg/h 功率2kW |  | 台 | 暖通空调系统 | 机械设备 | 其他机械设备 | 03 | 01 | 05 | 01 | 机械设备 | 高压微雾加湿机组 | 高压微雾加湿机组-200kg/h -2kW | 设备名称-加湿量（kg/h）-功率（kw） |  | 机械设备_高压微雾加湿机组_高压微雾加湿机组-200kg/h -2kW | 20231010更新： 1.命名去掉了简写字母N； 2.命名增加了设备编号； |  | 空调风_机械设备 |  |  |  | 属性信息表-高压微雾加湿机组-一工区
| 通风空调工程 | 通风、空调风及防排烟工程 | 其他 | 030701010 | 过滤吸收器 |  | 个 | 暖通空调系统 | 管道净化装置 | / | 03 | 01 | 08 | 00 | 机械设备 | 过滤吸收器 | 过滤吸收器 | 设备名称 |  | 机械设备_过滤吸收器_过滤吸收器 | 20231010更新： 1.新增构件 |  | 空调风_风管附件 |  |  |  | 属性信息表-过滤吸收器-一工区
| 通风空调工程 | 通风、空调风及防排烟工程 | 风口 | 07B808 | 70℃防火风口 200x200 |  | 个 | 暖通空调系统 | 风道末端 | 风口 | 03 | 01 | 06 | 01 | 风道末端 | 70℃防火风口 | 70℃防火风口-200x200 | 设备名称-长（mm）x宽（mm） |  | 风道末端_70℃防火风口_70℃防火风口-200x200 | 20231010更新： 1.新增构件 |  | 空调风_风道末端 |  |  |  | 属性信息表-加压风口-一工区
| 通风空调工程 | 通风、空调风及防排烟工程 | 风口 | 07B813 | 双层百叶加压送风口 800×500 |  | 个 | 暖通空调系统 | 风道末端 | 风口 | 03 | 01 | 06 | 01 | 风道末端 | 双层百叶加压送风口 | 双层百叶加压送风口-800×500 | 设备名称-长（mm）x宽（mm） |  | 风道末端_双层百叶加压送风口_双层百叶加压送风口-800×500 | 20231010更新： 1.新增构件 |  | 空调风_风道末端 |  |  |  | 属性信息表-加压风口-一工区
| 通风空调工程 | 通风、空调风及防排烟工程 | 风口 | 030703007 | 电动加压送风口 400x(1500+250） |  | 个 | 暖通空调系统 | 风道末端 | 风口 | 03 | 01 | 06 | 01 | 风道末端 | 电动加压送风口 | 电动加压送风口-400x(1500+250） | 设备名称-长（mm）x宽（mm） |  | 风道末端_电动加压送风口_电动加压送风口-400x(1500+250） | 20231010更新： 1.命名增加了材质； |  | 空调风_风道末端 |  |  |  | 属性信息表-加压风口-一工区
| 通风空调工程 | 通风、空调风及防排烟工程 | 风口 | 030703007 | 远控多叶加压送风口（1200+250）x800 |  | 个 | 暖通空调系统 | 风道末端 | 风口 | 03 | 01 | 06 | 01 | 风道末端 | 远程多叶加压送风口 | 远控多叶加压送风口-（1200+250）x800 | 设备名称-长（mm）x宽（mm） |  | 风道末端_远程多叶加压送风口_远控多叶加压送风口-（1200+250）x800 | 20231010更新： 1.新增构件 |  | 空调风_风道末端 |  |  |  | 属性信息表-加压风口-一工区
| 通风空调工程 | 通风、空调风及防排烟工程 | 风口 | 030703007 | 远控多叶排烟口 1800×(500+250) |  | 个 | 暖通空调系统 | 风道末端 | 风口 | 03 | 01 | 06 | 01 | 风道末端 | 远控多叶排烟口（常闭型） | 远控多叶排烟口-1800×(500+250) | 设备名称-长（mm）x宽（mm） |  | 风道末端_远控多叶排烟口（常闭型）_远控多叶排烟口-1800×(500+250) | 20231010更新： 1.新增构件 |  | 空调风_风道末端 |  |  |  | 属性信息表-加压风口-一工区
| 通风空调工程 | 通风、空调风及防排烟工程 | 风口 | 07B809 | 防火补风口 400x400 |  | 个 | 暖通空调系统 | 风道末端 | 风口 | 03 | 01 | 06 | 01 | 风道末端 | 防火补风口 | 防火补风口-400x400 | 设备名称-长（mm）x宽（mm） |  | 风道末端_防火补风口_防火补风口-400x400 |  |  | 空调风_风道末端 |  |  |  | 属性信息表-加压风口-一工区
| 通风空调工程 | 通风、空调风及防排烟工程 | 风口 | 030703007 | 电动防火补风口 1000X500 |  | 个 | 暖通空调系统 | 风道末端 | 风口 | 03 | 01 | 06 | 01 | 风道末端 | 电动防火补风口 | 电动防火补风口-1000X500 | 设备名称-长（mm）x宽（mm） |  | 风道末端_电动防火补风口_电动防火补风口-1000X500 |  |  | 空调风_风道末端 |  |  |  | 属性信息表-加压风口-一工区
| 通风空调工程 | 通风、空调风及防排烟工程 | 风口 | 030703007 | 排烟口 1000x1000 |  | 个 | 暖通空调系统 | 风道末端 | 风口 | 03 | 01 | 06 | 01 | 风道末端 | 排烟口 | 排烟口-1000x1000 | 设备名称-长（mm）x宽（mm） |  | 风道末端_排烟口_排烟口-1000x1000 |  |  | 空调风_风道末端 |  |  |  | 属性信息表-加压风口-一工区
| 通风空调工程 | 通风、空调风及防排烟工程 | 风口 | 030703007 | 常闭电动加压送风口 （带防火阀）1000×500 |  | 个 | 暖通空调系统 | 风道末端 | 风口 | 03 | 01 | 06 | 01 | 风道末端 | 电动加压送风口（带防火阀） | 送风系统-碳钢-(1200+250)mmx900mm | 系统-材质-（风口宽度+加压控制器宽度）（mm）x高度（mm） | 是 | 风道末端_电动加压送风口（带防火阀）_送风系统-碳钢-(1200+250)mmx900mm | 20231010更新： 1.新增构件 |  | 空调风_风道末端 | 同意 | 同意 |  | 属性信息表-加压风口-一工区
| 通风空调工程 | 空调水工程 | 设备 | 031006010 | 智能加药装置 流量：80T/h 功率0.28kw |  | 台 | 暖通空调系统 | 机械设备 | 其他机械设备 | 03 | 01 | 05 | 01 | 机械设备 | 加药装置（带药剂浓度监控） | 智能加药装置-80T/h -0.28kw | 设备名称-流量（m³/h）-功率（kw） |  | 机械设备_加药装置（带药剂浓度监控）_智能加药装置-80T/h -0.28kw | 20231010更新： 1.新增构件 | （成套单元） | 机械设备安装工程_机械设备 |  |  |  | 属性信息表-加药装置（带药剂浓度监控）-一工区
| 通风空调工程 | 通风、空调风及防排烟工程 | 设备 | 030701003 | 补风机组 L=25000m3/h Q冷=60kW Q热=130kW |  | 台 | 暖通空调系统 | 通风系统 | 补风系统 | 03 | 01 | 02 | 04 | 机械设备 | 补风机组 | 补风机组-25000m3/h-60kW-130kW | 设备名字-风量（m³/h）-制冷量（kw）-制热量（kw） |  | 机械设备_补风机组_补风机组-25000m3/h-60kW-130kW | 20231010更新： 1.新增构件 |  | 空调风_机械设备 |  |  |  | 属性信息表-空气处理+补风-一工区
| 通风空调工程 | 通风、空调风及防排烟工程 | 设备 | 030701003 | 卧式空气处理机 L=3000m3/h H=220Pa N=0.75kW Q 冷 =17kW Q 热 =28kW |  | 台 | 暖通空调系统 | 机械设备 | 其它机械设备 | 03 | 01 | 05 | 01 | 机械设备 | 卧式空气处理机 | 卧式空气处理机-3000m3/h -220Pa -0.75kW -17kW-=28kW | 设备名字-风量（m³/h）-全风压（Pa）-功率（Kw）-制冷量（kw）-制热量（kw） |  | 机械设备_卧式空气处理机_卧式空气处理机-3000m3/h -220Pa -0.75kW -17kW-=28kW | 20240528更新：清单补全 | [5 empty] | 属性信息表-空气处理+补风-一工区
| 通风空调工程 | 通风、空调风及防排烟工程 | 设备 | 030701003 | 全空气机组 L=52300m3/h Q 冷=333kw Q 热=357kw H=550Pa N=45.0kw |  | 台 | 暖通空调系统 | 机械设备 | 其它机械设备 | 03 | 01 | 05 | 01 | 机械设备 | 全空气机组 | 全空气机组 -52300m3/h -333kw -357kw -550Pa -45.0kw | 设备名字-风量（m³/h）-全风压（Pa）-功率（Kw）-制冷量（kw）-制热量（kw） |  | 机械设备_全空气机组_全空气机组 -52300m3/h -333kw -357kw -550Pa -45.0kw | 20240528更新：清单补全 | [5 empty] | 属性信息表-空气处理+补风-一工区
| 通风空调工程 | 通风、空调风及防排烟工程 | 仪表 | 031003001 | 空气放射性监测仪 |  | 个 | 暖通空调系统 | 管道净化装置 | / | 03 | 01 | 08 | 00 | 专用设备 | 空气放射性监测仪（人防） | 空气放射性监测仪 | 设备名称 |  | 专用设备_空气放射性监测仪（人防）_空气放射性监测仪 | 20231010更新： 1.新增构件 |  | 空调风_风管附件 |  |  |  | 属性信息表-空气放射性监测仪（人防）-一工区
| 通风空调工程 | 通风、空调风及防排烟工程 | 设备 | 030108003 | 管道式亚高效空气过滤器 L=400m3/h |  | 台 | 暖通空调系统 | 机械设备 | 其他机械设备 | 03 | 01 | 05 | 01 | 机械设备 | 空气过滤器 | 管道式亚高效空气过滤器-400m3/h | 设备名称-处理风量（m³/h） |  | 机械设备_空气过滤器_管道式亚高效空气过滤器-400m3/h | 20231010新增 |  | 机械设备安装工程_机械设备 |  |  |  | 属性信息表-空气过滤器-一工区
| 通风空调工程 | 通风、空调风及防排烟工程 | 其他 | 031003001 | 空气质量监测仪 |  | 个 | 暖通空调系统 | 管道净化装置 | / | 03 | 01 | 08 | 00 | 专用设备 | 空气质量监测仪（人防） | 空气质量监测仪 | 设备名称 |  | 专用设备_空气质量监测仪（人防）_空气质量监测仪 | 20231010更新： 1.新增构件 |  | 空调风_风管附件 |  |  |  | 属性信息表-空气质量监测仪（人防）-一工区
| 通风空调工程 | 通风、空调风及防排烟工程 | 设备 | 030701003 | 空调岛 L=20000m3/h;Q 冷 =53kW;N=7.5kW |  | 台 | 暖通空调系统 | 机械设备 | 其他机械设备 | 03 | 01 | 05 | 01 | 机械设备 | 空调岛 | 空调岛 -20000m3/h-53kW-7.5kW | 设备名字-风量（m³/h）-制冷量（kw）-功率（kw） |  | 机械设备_空调岛_空调岛 -20000m3/h-53kW-7.5kW | 20231010更新： 1.新增构件 |  | 空调风_机械设备 |  |  |  | 属性信息表-空调岛-一工区
| 通风空调工程 | 通风、空调风及防排烟工程 | 设备 | 030701003 | 空调机组 L=22000m3/h H=530Pa N=18.5KW |  | 台 | 暖通空调系统 | 机械设备 | 其他机械设备 | 03 | 01 | 05 | 01 | 机械设备 | 空调机组 | 空调机组 -22000m3/h -530Pa-18.5KW | 设备名称-风量（m³/h）-制冷量（kw）-制热量（kw） |  | 机械设备_空调机组_空调机组 -22000m3/h -530Pa-18.5KW | 20231010更新： 1.新增构件 |  | 空调风_机械设备 |  |  |  | 属性信息表-空调机组-一工区
| 通风空调工程 | 通风、空调风及防排烟工程 | 设备 | 030701003 | 组合式空调机组 L=15000/h;H=400Pa;Q冷=120kW;Q热=156kW;N=11kW |  | 台 | 暖通空调系统 | 机械设备 | 其他机械设备 | 03 | 01 | 05 | 01 | 机械设备 | 组合式空调机组 | 组合式空调机组 -15000/h-400Pa-120kW-156kW-11kW | 设备名字-风量（m³/h）-风压（Pa）-功率（kw）-制冷量（kw）-制热量（kw） |  | 机械设备_组合式空调机组_组合式空调机组 -15000/h-400Pa-120kW-156kW-11kW | 20231010更新： 1.命名去掉了简写字母Q N； 2.命名增加了设备编号、风压、制冷量、制热量； 3.修改了族名称； |  | 空调风_机械设备 |  |  |  | 属性信息表-空调机组-一工区
| 通风空调工程 | 空调水工程 | 设备 | 030701003 | 变频空调机组 L=30000m3/h Q冷=250KW Q热=300KW |  | 台 | 暖通空调系统 | 机械设备 | 其它机械设备 | 03 | 01 | 05 | 01 | 机械设备 | 变频空调机组 | 变频空调机组-30000m3/h-250KW-300KW | 设备名字-风量（m3/h）-制冷量（KW）-制热量（KW） |  | 机械设备_变频空调机组_变频空调机组-30000m3/h-250KW-300KW | 20240528更新：清单补全 | [5 empty] | 属性信息表-空调机组-一工区
| 通风空调工程 | 通风、空调风及防排烟工程 | 设备 | 030701003 | 吊装式空调箱 AHU-4000 L=4000m3/h，Q 冷=22.5kW，Q 热=37.4kW |  | 台 | 暖通空调系统 | 机械设备 | 其它机械设备 | 03 | 01 | 05 | 01 | 机械设备 | 吊装式空调箱 | 吊装式空调箱 AHU-4000 -4000m3/h-22.5kW-37.4kW | 设备名字-风量（m³/h）-制冷量（kw）-制热量（kw） |  | 机械设备_吊装式空调箱_吊装式空调箱 AHU-4000 -4000m3/h-22.5kW-37.4kW | 20240528更新：清单补全 | [5 empty] | 属性信息表-空调机组-一工区
| 通风空调工程 | 通风、空调风及防排烟工程 | 设备 | 030701003 | 恒温恒湿机房精密空调 Q冷=71.5kw N=43.0kw L=18000 m3/h H=200Pa |  | 台 | 暖通空调系统 | 机械设备 | 其它机械设备 | 03 | 01 | 05 | 01 | 机械设备 | 恒温恒湿精密空调 | 恒温恒湿机房精密空调-71.5kw-43.0kw-18000 m3/h -200Pa | 设备名称-风量（m³/h）-风压（Pa）-制冷量（kw）-功率（kw） |  | 机械设备_恒温恒湿精密空调_恒温恒湿机房精密空调-71.5kw-43.0kw-18000 m3/h -200Pa | 20231010更新： 1.新增构件 |  | 空调风_机械设备 |  |  |  | 属性信息表-空调机组-一工区
| 通风空调工程 | 通风、空调风及防排烟工程 | 设备 | 030701003 | 精密空调(风冷) L=3230m3/h Q 冷 =11.1kW N=10.5kW |  | 台 | 暖通空调系统 | 机械设备 | 其他机械设备 | 03 | 01 | 05 | 01 | 机械设备 | 风冷式精密空调 | 精密空调(风冷) -3230m3/h -11.1kW -10.5kW | 设备名称-风量（m³/h）-风压（Pa）-制冷量（kw）-功率（kw） |  | 机械设备_风冷式精密空调_精密空调(风冷) -3230m3/h -11.1kW -10.5kW | 20231010更新： 1.新增构件 |  | 空调风_机械设备 |  |  |  | 属性信息表-空调机组-一工区
| 通风空调工程 | 通风、空调风及防排烟工程 | 设备 | 030701003 | 水冷式精密空调室内机 L=16000m3/h Q 冷 =61KW |  | 台 | 暖通空调系统 | 机械设备 | 其他机械设备 | 03 | 01 | 05 | 01 | 机械设备 | 水冷式精密空调 | 水冷式精密空调室内机-16000m3/h -61KW | 设备名称-风量（m³/h）-风压（Pa）-功率（kw）-制冷量（kw） |  | 机械设备_水冷式精密空调_水冷式精密空调室内机-16000m3/h -61KW | 20231010更新： 1.新增构件 |  | 空调风_机械设备 |  |  |  | 属性信息表-空调机组-一工区
| 通风空调工程 | 空调水工程 | 设备 | 030701003 | 高效水冷螺杆式冷水机组 冷冻水量245m³/h 冷却水量307m³/h |  | 台 | 暖通空调系统 | 机械设备 | 其它机械设备 | 03 | 01 | 05 | 01 | 机械设备 | 水冷螺杆式冷水机组 | 高效水冷螺杆式冷水机组 -245m³/h -307m³/h | 设备名称- 冷冻水量（m³/h ）-冷却水量（m³/h） |  | 机械设备_水冷螺杆式冷水机组_高效水冷螺杆式冷水机组 -245m³/h -307m³/h | 20231010更新： 1.命名增加了设备编号、制冷量、冷冻水供回水温度、冷却水供回水温度； 3.修改了族名称； |  | 空调水_机械设备 |  |  |  | 属性信息表-空调机组-一工区
| 通风空调工程 | 空调水工程 | 设备 | 030701003 | 水冷变频离心式冷水机组 冷冻水量650m³/h 冷却水量832m³/h |  | 台 | 暖通空调系统 | 机械设备 | 其它机械设备 | 03 | 01 | 05 | 01 | 机械设备 | 水冷离心式冷水机组 | 水冷变频离心式冷水机组 -650m³/h -832m³/h | 设备名称- 冷冻水量（m³/h ）-冷却水量（m³/h） |  | 机械设备_水冷离心式冷水机组_水冷变频离心式冷水机组 -650m³/h -832m³/h | 20231010更新： 1.新增构件 |  | 空调水_机械设备 |  |  |  | 属性信息表-空调机组-一工区
| 通风空调工程 | 空调水工程 | 设备 | 030109011 | 卧式端吸泵 流量:245m3/h;扬程:35m |  | 台 | 暖通空调系统 | 机械设备 | 其它机械设备 | 03 | 01 | 05 | 01 | 机械设备 | 卧式端吸泵 | 卧式端吸泵-245m3/h-35m | 设备名字-流量（m3/h）-扬程（m） |  | 机械设备_卧式端吸泵_卧式端吸泵-245m3/h-35m | 20240528更新：清单补全 | [5 empty] | 属性信息表-空调水泵-三工区
| 通风空调工程 | 空调水工程 | 设备 | 030109001 | 闭式定压补水装置 L=4m3/h , N=1.1kW*2 380V |  | 台 | 暖通空调系统 | 机械设备 | 其它机械设备 | 03 | 01 | 05 | 01 | 机械设备 | 闭式定压补水装置 | 闭式定压补水装置 -4m3/h -N=1.1kW*2-380V | 设备名字-流量（m3/h）-功率（kw）-额定电压（V） |  | 机械设备_闭式定压补水装置_闭式定压补水装置 -4m3/h -N=1.1kW*2-380V | 20240528更新：清单补全 | [5 empty] | 属性信息表-空调水泵-三工区
| 通风空调工程 | 空调水工程 | 设备 | 030109001 | 冷却塔定压补水装置 L=2m3/h , N=0.5kW*2 380V |  | 台 | 暖通空调系统 | 机械设备 | 其它机械设备 | 03 | 01 | 05 | 01 | 机械设备 | 冷却塔定压补水装置 | 冷却塔定压补水装置-2m3/h -0.5kW*2-380V | 设备名字-流量（m3/h）-功率（kw）-额定电压（V） |  | 机械设备_冷却塔定压补水装置_冷却塔定压补水装置-2m3/h -0.5kW*2-380V | 20240528更新：清单补全 | [5 empty] | 属性信息表-空调水泵-三工区
| 通风空调工程 | 空调水工程 | 设备 | 030109011 | 成套冷却水泵 L=220m3/h H=38m N=37kW |  | 台 | 暖通空调系统 | 机械设备 | 其它机械设备 | 03 | 01 | 05 | 01 | 机械设备 | 成套冷却水泵 | 成套冷却水泵 -220m3/h -38m-37kW | 设备名称-流量（m3/h）-扬程（m）-功率（kw） |  | 机械设备_成套冷却水泵_成套冷却水泵 -220m3/h -38m-37kW | 20240528更新：清单补全 | [5 empty] | 属性信息表-空调水泵-三工区
| 通风空调工程 | 空调水工程 | 设备 | 030211003 | 高区空调循环泵 流量240.5m3/h-扬程24.1m-功率22kw |  | 台 | 暖通空调系统 | 机械设备 | 其它机械设备 | 03 | 01 | 05 | 01 | 机械设备 | 高区空调循环泵 | 高区空调循环泵 流量240.5m3/h-扬程24.1m-功率22kw | 设备名称-流量（m3/h）-扬程（m）-功率（kw） |  | 机械设备_高区空调循环泵_高区空调循环泵 流量240.5m3/h-扬程24.1m-功率22kw | 20240528更新：清单补全 | [5 empty] | 属性信息表-空调水泵-三工区
| 通风空调工程 | 通风、空调风及防排烟工程 | 设备 | 030404034 | 电动加压送风口手动控制装置 |  | 个 | 暖通空调系统 | 机械设备 | 其他机械设备 | 03 | 01 | 05 | 01 | 专用设备 | 电动加压送风口手动控制装置 | 电动加压送风口手动控制装置 | 设备名称 | 是 | 专用设备_电动加压送风口手动控制装置_电动加压送风口手动控制装置 | 20231010更新： 1.新增构件 |  | 机械设备安装工程_机械设备 |  |  | 否 | 属性信息表-控制器-二工区 | [5 empty] | 建模，图纸中此阀与风口分开
| 通风空调工程 | 空调水工程 | 阀门 | 030601001 | 热计量装置 DN250 |  | 个 | 暖通空调系统 | 暖通水系统 | 热水供水系统 | 03 | 01 | 01 | 05 | 管道附件 | 热计量装置 | 热计量装置-DN250 | 设备名称-公称直径 |  | 管道附件_热计量装置_热计量装置-DN250 | 20240528更新：清单补全 | [5 empty] | 属性信息表-冷热计量表-一工区
| 通风空调工程 | 空调水工程 | 仪表 | 031003014 | 超声波冷热计量表 |  | 个 | 暖通空调系统 | 暖通水系统 | 热水回水系统 | 03 | 01 | 01 | 06 | 管道附件 | 超声波式冷热计量表 | 超声波冷热计量表 | 设备名称 |  | 管道附件_超声波式冷热计量表_超声波冷热计量表 | 20231010更新： 1.命名增加了材质、承压、连接形式； 2.合并了冷热计量表、智能超声波流量计（热量表）、超声波冷热计量表 ； | 智能超声波流量计 | 空调水_管道附件 |  |  |  | 属性信息表-冷热计量表-一工区
| 通风空调工程 | 空调水工程 | 阀门 | 030503006 | 流量传感器 |  | 个 | 暖通空调系统 | 暖通水系统 | 热水供水系统 | 03 | 01 | 01 | 05 | 管道附件 | 电磁式流量传感器 | 流量传感器 | 设备名称 |  | 管道附件_电磁式流量传感器_流量传感器 | 20231010更新： 1.新增构件； |  | 空调水_管道附件 |  |  |  | 属性信息表-流量传感器-一工区
| 通风空调工程 | 空调水工程 | 阀门 | 030503006 | 流量传感器 |  | 个 | 暖通空调系统 | 暖通水系统 | 热水回水系统 | 03 | 01 | 01 | 06 | 管道附件 | 转子式流量传感器 | 流量传感器 | 设备名称 |  | 管道附件_转子式流量传感器_流量传感器 | 20231010更新： 1.新增构件； |  | 空调水_管道附件 |  |  |  | 属性信息表-流量传感器-一工区
| 通风空调工程 | 空调水工程 | 仪表 | 030601002 | 流量开关 |  | 个 | 暖通空调系统 | 暖通水系统 | 热水供水系统 | 03 | 01 | 01 | 05 | 管道附件 | 流量开关 | 流量开关 | 设备名称 |  | 管道附件_流量开关_流量开关 | 20231010更新： 1.命名增加了材质、测量精度、电源型式； |  | 空调水_管道附件 |  |  |  | 属性信息表-流量计-三工区
| 通风空调工程 | 空调水工程 | 仪表 | 030601004 | 电磁流量计 |  | 个 | 暖通空调系统 | 暖通水系统 | 冷水回水系统 | 03 | 01 | 01 | 04 | 管道附件 | 电磁式流量计 | 电磁流量计 | 设备名称 |  | 管道附件_电磁式流量计_电磁流量计 | 20231010更新： 1.命名增加了材质、承压、连接形式、公称直径； 2.修改了族名称； 3.合并了电磁流量计； |  | 空调水_管道附件 |  |  |  | 属性信息表-流量计-三工区
| 通风空调工程 | 通风、空调风及防排烟工程 | 设备 | 030108003 | 排风兼排烟风机（双速风机）L=41400/27400m3/h H=750/330Pa、N=15/4.5 KW |  | 台 | 暖通空调系统 | 机械设备 | 其他机械设备 | 03 | 01 | 05 | 01 | 机械设备 | 双速风机 | 排风兼排烟风机（双速风机）-41400/27400m3/h -750/330Pa-15/4.5 KW | 设备名称-风量（m³/h）-风压（Pa）-功率（kw） |  | 机械设备_双速风机_排风兼排烟风机（双速风机）-41400/27400m3/h -750/330Pa-15/4.5 KW | 20231123更新：1.新增构件 |  | 空调风_机械设备 |  |  |  | 属性信息表-排风+排烟风机-一工区
| 通风空调工程 | 通风、空调风及防排烟工程 | 设备 | 030108003 | 排烟风机（高温型）L=95520m3/h，H=1000Pa，N=35kW |  | 台 | 暖通空调系统 | 机械设备 | 其他机械设备 | 03 | 01 | 05 | 01 | 机械设备 | 高温型排烟风机 | 排烟风机（高温型）-95520m3/h-1000Pa-35kW | 设备名称-风量（m³/h）-风压（Pa）-功率（kw） |  | 机械设备_高温型排烟风机_排烟风机（高温型）-95520m3/h-1000Pa-35kW | 20231123更新：1.新增构件 |  | 空调风_机械设备 |  |  |  | 属性信息表-排风+排烟风机-一工区
| 通风空调工程 | 通风、空调风及防排烟工程 | 设备 | 030108003 | 排风机L=3000m3/h H=220Pa N=0.37kW G=75kg |  | 台 | 暖通空调系统 | 机械设备 | 其它机械设备 | 03 | 01 | 05 | 01 | 机械设备 | 排风机 | 排风机-3000m3/h-220Pa-0.37kW-75kg | 设备名称-风量（m³/h）-风压（Pa）-功率（kw）-重量（kg） |  | 机械设备_排风机_排风机-3000m3/h-220Pa-0.37kW-75kg | 20240528更新：清单补全 | [5 empty] | 属性信息表-排风+排烟风机-一工区
| 通风空调工程 | 通风、空调风及防排烟工程 | 设备 | 030108003 | 能源中心排风机 L=84200m3/h H=400Pa N=30KW |  | 台 | 暖通空调系统 | 机械设备 | 其它机械设备 | 03 | 01 | 05 | 01 | 机械设备 | 能源中心排风机 | 能源中心排风机-84200m3/h -400Pa-30KW | 设备名称-风量（m³/h）-风压（Pa）-功率（kw） |  | 机械设备_能源中心排风机_能源中心排风机-84200m3/h -400Pa-30KW | 20240528更新：清单补全 | [5 empty] | 属性信息表-排风+排烟风机-一工区
| 通风空调工程 | 通风、空调风及防排烟工程 | 设备 | 030108003 | 防爆排风机 L=14000m3/h，H=350Pa，N=3KW |  | 台 | 暖通空调系统 | 机械设备 | 其它机械设备 | 03 | 01 | 05 | 01 | 机械设备 | 防爆排风机 | 防爆排风机-14000m3/h-350Pa-3KW | 设备名称-风量（m³/h）-风压（Pa）-功率（kw） |  | 机械设备_防爆排风机_防爆排风机-14000m3/h-350Pa-3KW | 20240528更新：清单补全 | [5 empty] | 属性信息表-排风+排烟风机-一工区
| 通风空调工程 | 通风、空调风及防排烟工程 | 设备 | 030108003 | 离心排风机 L=80300m3/h P=2530Pa N=90kW(380V) S=1070r/min |  | 台 | 暖通空调系统 | 机械设备 | 其它机械设备 | 03 | 01 | 05 | 01 | 机械设备 | 离心排风机 | 离心排风机-80300m3/h-2530Pa-90kW(380V)-1070r/min | 设备名称-风量（m³/h）-风压（Pa）-功率（kw）-转速（r/min） |  | 机械设备_离心排风机_离心排风机-80300m3/h-2530Pa-90kW(380V)-1070r/min | 20240528更新：清单补全 | [5 empty] | 属性信息表-排风+排烟风机-一工区
| 通风空调工程 | 通风、空调风及防排烟工程 | 设备 | 030108003 | 混流式消防排烟风机 风量43300m3/h，全压855Pa 电机功率15kW |  | 台 | 暖通空调系统 | 机械设备 | 其它机械设备 | 03 | 01 | 05 | 01 | 机械设备 | 混流式消防排烟风机 | 混流式消防排烟风机-43300m3/h-855Pa-15kW | 设备名称-风量（m3/h）-全压（Pa）-功率（kw） |  | 机械设备_混流式消防排烟风机_混流式消防排烟风机-43300m3/h-855Pa-15kW | 20240528更新：清单补全 | [5 empty] | 属性信息表-排风+排烟风机-一工区
| 通风空调工程 | 通风、空调风及防排烟工程 | 设备 | 030108003 | 排烟补风机 L=18000m3/h H=250Pa N=3KW |  | 台 | 暖通空调系统 | 机械设备 | 其它机械设备 | 03 | 01 | 05 | 01 | 机械设备 | 排烟补风机 | 排烟补风机-18000m3/h-250Pa-3KW | 设备名称-风量（m³/h）-风压（Pa）-功率（kw） |  | 机械设备_排烟补风机_排烟补风机-18000m3/h-250Pa-3KW | 20240528更新：清单补全 | [5 empty] | 属性信息表-排风+排烟风机-一工区
| 通风空调工程 | 通风、空调风及防排烟工程 | 设备 | 030108003 | 厨房排油烟风机 L=13150m3/h N=7.5kW P=700Pa |  | 台 | 暖通空调系统 | 机械设备 | 其它机械设备 | 03 | 01 | 05 | 01 | 机械设备 | 厨房排油烟风机 | 厨房排油烟风机-13150m3/h-7.5kW-700Pa | 设备名称-风量（m³/h）-风压（Pa）-功率（kw） |  | 机械设备_厨房排油烟风机_厨房排油烟风机-13150m3/h-7.5kW-700Pa | 20240528更新：清单补全 | [5 empty] | 属性信息表-排风+排烟风机-一工区
| 通风空调工程 | 通风、空调风及防排烟工程 | 设备 | 030404031 | 防逆流排气扇100m3/h |  | 台 | 暖通空调系统 | 通风系统 | 机械排风系统 | 03 | 01 | 02 | 01 | 机械设备 | 防逆流排气（风）扇 | 防逆流排气扇-100m3/h | 设备名称-风量（m³/h） |  | 机械设备_防逆流排气（风）扇_防逆流排气扇-100m3/h | 20231010更新： 1.新增构件 |  | 空调风_机械设备 |  |  |  | 属性信息表-排风扇-一工区
| 通风空调工程 | 通风、空调风及防排烟工程 | 设备 | 030701003 | 吊顶式排气扇L=800m3/h H=50Pa N=0.12kW |  | 台 | 暖通空调系统 | 通风系统 | 机械排风系统 | 03 | 01 | 02 | 01 | 机械设备 | 吊顶式排气（风）扇 | 吊顶式排气扇-800m3/h-50Pa-0.12kW | 设备名称-风量（m³/h）-风压（Pa）-功率（kw） |  | 机械设备_吊顶式排气（风）扇_吊顶式排气扇-800m3/h-50Pa-0.12kW | 20231010更新： 1.新增构件 |  | 空调风_机械设备 |  |  |  | 属性信息表-排风扇-一工区
| 通风空调工程 | 通风、空调风及防排烟工程 | 设备 | 030108003 | 壁式排气扇 L=500m3/h,H=50Pa,N=0.04kW |  | 台 | 暖通空调系统 | 通风系统 | 机械排风系统 | 03 | 01 | 02 | 01 | 机械设备 | 壁式排气（风）扇 | 壁式排气扇-500m3/h-50Pa-0.04kW | 设备名称-风量（m³/h）-风压（Pa）-功率（kw） |  | 机械设备_壁式排气（风）扇_壁式排气扇-500m3/h-50Pa-0.04kW | 20231010更新： 1.命名去掉了简写字母Q； 2.命名增加了设备编号、风压、功率； 3.修改了族名称； |  | 空调风_机械设备 |  |  |  | 属性信息表-排风扇-一工区
| 通风空调工程 | 通风、空调风及防排烟工程 | 设备 | 030108001 | BPT12-14A管道式排气扇L=150m3/h H=91Pa N=0.019 KW 噪声≤48dB(A) |  | 台 | 暖通空调系统 | 机械设备 | 其它机械设备 | 03 | 01 | 05 | 01 | 机械设备 | 管道式排气扇 | BPT12-14A管道式排气扇-150m3/h -91Pa-0.019 KW-48dB | 设备名称-风量（m³/h）-风压（Pa）-功率（kw）-噪声（dB） |  | 机械设备_管道式排气扇_BPT12-14A管道式排气扇-150m3/h -91Pa-0.019 KW-48dB | 20240528更新：清单补全 | [5 empty] | 属性信息表-排风扇-一工区
| 通风空调工程 | 通风、空调风及防排烟工程 | 设备 | 030703007 | 排风扇 PV-400 风量400m3/h 风压50Pa 功率45W |  | 台 | 暖通空调系统 | 机械设备 | 其它机械设备 | 03 | 01 | 05 | 01 | 机械设备 | 排风扇 | 排风扇 PV-400 -400m3/h -50Pa-45W | 设备名称-风量（m³/h）-风压（Pa）-功率（kw） |  | 机械设备_排风扇_排风扇 PV-400 -400m3/h -50Pa-45W | 20240528更新：清单补全 | [5 empty] | 属性信息表-排风扇-一工区
| 通风空调工程 | 通风、空调风及防排烟工程 | 设备 | 030701003 | 吊顶式排气扇L=800m3/h H=50Pa N=0.12kW |  | 台 | 暖通空调系统 | 机械设备 | 其它机械设备 | 03 | 01 | 05 | 01 | 机械设备 | 吊顶式排气扇 | 吊顶式排气扇-800m3/h-50Pa-0.12kW | 设备名称-风量（m³/h）-风压（Pa）-功率（kw） |  | 机械设备_吊顶式排气扇_吊顶式排气扇-800m3/h-50Pa-0.12kW | 20240528更新：清单补全 | [5 empty] | 属性信息表-排风扇-一工区
| 通风空调工程 | 通风、空调风及防排烟工程 | 风管附件 | 030703020 | 阻抗复合式消声器 630x320 L=1000mm |  | 个 | 暖通空调系统 | 风管附件 | 消声器 | 03 | 01 | 07 | 02 | 风管附件 | 阻抗复合式消声器（L=1000mm） | 阻抗复合式消声器-630x320-1000mm | 设备名称-长（mm）x宽（mm）-长度（mm） |  | 风管附件_阻抗复合式消声器（L=1000mm）_阻抗复合式消声器-630x320-1000mm | 20231010更新： 1.命名去掉了长度（mm）; 2.命名增加了材质； 3.修改了族名称； |  | 空调风_风管附件 |  |  |  | 属性信息表-其余风阀附件-一工区
| 通风空调工程 | 通风、空调风及防排烟工程 | 风管附件 | 030703020 | 微穿孔板型消声器 400x250 L=1000mm |  | 个 | 暖通空调系统 | 风管附件 | 消声器 | 03 | 01 | 07 | 02 | 风管附件 | 微穿孔板型消声器L=1000mm | 微穿孔板型消声器-400x250-1000mm | 设备名称-长（mm）x宽（mm）-长度（mm） |  | 风管附件_微穿孔板型消声器L=1000mm_微穿孔板型消声器-400x250-1000mm | 20231010更新： 1.新增构件 |  | 空调风_风管附件 |  |  |  | 属性信息表-其余风阀附件-一工区
| 通风空调工程 | 通风、空调风及防排烟工程 | 风管附件 | 030703020 | 消声弯头 |  | 个 | 暖通空调系统 | 风管附件 | 消声器 | 03 | 01 | 07 | 02 | 风管附件 | 微穿孔板型90°消声弯头 | 消声弯头 | 设备名称 |  | 风管附件_微穿孔板型90°消声弯头_消声弯头 | 20231010更新： 1.新增构件 | 不是普通的弯头，应该单独建模 | 空调风_风管附件 |  |  |  | 属性信息表-其余风阀附件-一工区
| 通风空调工程 | 通风、空调风及防排烟工程 | 风管附件 | 030703021 | 消声静压箱 |  | 个 | 暖通空调系统 | 风管附件 | 消声器 | 03 | 01 | 07 | 02 | 风管附件 | 消声静压箱 | 消声静压箱 | 设备名称 |  | 风管附件_消声静压箱_消声静压箱 | 20231010更新: 1.命名增加了材质； 2.修改了组类别； |  | 空调风_风管附件 |  |  |  | 属性信息表-其余风阀附件-一工区
| 通风空调工程 | 通风、空调风及防排烟工程 | 其他 | 030703024 | 换气堵头 DN400 |  | 个 | 暖通空调系统 | 机械设备 | 其他机械设备 | 03 | 01 | 05 | 01 | 风管附件 | 换气堵头 | 换气堵头-DN400 | 设备名称-直径（mm） |  | 风管附件_换气堵头_换气堵头-DN400 | 20231010更新： 1.新增构件 |  | 空调风_风管附件 |  |  |  | 属性信息表-其余风阀附件-一工区
| 通风空调工程 | 空调水工程 | 管道附件 | 030807003 | 橡胶软接头 DN200 |  | 个 | 暖通空调系统 | 暖通水系统 | 冷水供水系统 | 03 | 01 | 01 | 03 | 管道附件 | 单球型橡胶软接头 | 橡胶软接头-DN200 | 设备名称-公称直径（mm） |  | 管道附件_单球型橡胶软接头_橡胶软接头-DN200 | 20231010更新： 1.命名增加了材质、承压、连接形式； 2.合并了可曲挠橡胶头； |  | 空调水_管道附件 |  |  |  | 属性信息表-其余附件-三工区
| 通风空调工程 | 空调水工程 | 管道附件 | 030807003 | 不锈钢软接头 DN200 |  | 个 | 暖通空调系统 | 暖通水系统 | 冷水供水系统 | 03 | 01 | 01 | 03 | 管道附件 | 不锈钢软接头 | 不锈钢软接头-DN200 | 设备名称-公称直径（mm） |  | 管道附件_不锈钢软接头_不锈钢软接头-DN200 | 20231010更新： 1.命名去掉了管材； 2.命名增加了承压； 3.修改了族名称； 4.合并了不锈钢软接； |  | 空调水_管道附件 |  |  |  | 属性信息表-其余附件-三工区
| 通风空调工程 | 通风、空调风及防排烟工程 | 其他 | 030703024 | 测压装置 |  | 个 | 暖通空调系统 | 管道净化装置 | / | 03 | 01 | 08 | 00 | 风管附件 | 倾斜式微压计 | 测压装置 | 设备名称 |  | 风管附件_倾斜式微压计_测压装置 | 20231010更新： 1.新增构件 |  | 空调风_风管附件 |  |  |  | 属性信息表-倾斜式微压计-一工区
| 通风空调工程 | 空调水工程 | 设备 | 031006010 | 全程水处理仪 循环水量190~340m³/h,电功率0.6kw |  | 台 | 暖通空调系统 | 机械设备 | 其它机械设备 | 03 | 01 | 05 | 01 | 机械设备 | 全程水处理仪 | 全程水处理仪-190~340m³/h-0.6kw | 设备名称-循环水量（m3/h）-电功率（kw） |  | 机械设备_全程水处理仪_全程水处理仪-190~340m³/h-0.6kw | 20240528更新：清单补全 | [5 empty] | 属性信息表-全程水处理仪-一工区
| 通风空调工程 | 通风、空调风及防排烟工程 | 设备 | 030701003 | 全热交换器L=1200m3/h |  | 台 | 暖通空调系统 | 通风系统 | 新风系统 | 03 | 01 | 02 | 03 | 机械设备 | 全热交换器 | 全热交换器-1200m3/h | 设备名字-风量（m³/h）-功率（kw） |  | 机械设备_全热交换器_全热交换器-1200m3/h | 20231010更新： 1.新增构件 |  | 空调风_机械设备 |  |  |  | 属性信息表-全热交换器-一工区
| 通风空调工程 | 空调水工程 | 设备 | 031006010 | 全自动软水器 产水量5.0~6.0t T/h |  | 台 | 暖通空调系统 | 机械设备 | 其他机械设备 | 03 | 01 | 05 | 01 | 机械设备 | 全自动软水器 | 全自动软水器-5.0~6.0t T/h | 设备名称-处理水量（m³/h）-处理精度 |  | 机械设备_全自动软水器_全自动软水器-5.0~6.0t T/h | 20231010更新： 1.命名去掉了简写字母N和单台2个字； 2.命名增加了设备编号、处理精度； 3.修改了族名称； |  | 空调水_机械设备 |  |  |  | 属性信息表-全自动软化水器-一工区
| 通风空调工程 | 通风、空调风及防排烟工程 | 设备 | 030701003 | 热管式新风热回收机组 L 送=20000m3/h，L 排=16000 m3/h |  | 台 | 暖通空调系统 | 机械设备 | 其他机械设备 | 03 | 01 | 05 | 01 | 机械设备 | 热管式新风热回收机组 | 热管式新风热回收机组 -20000m3/h-16000 m3/h | 设备名字-送风量（m³/h）-排风量（m³/h） |  | 机械设备_热管式新风热回收机组_热管式新风热回收机组 -20000m3/h-16000 m3/h | 20231010更新： 1.新增构件 |  | 空调风_机械设备 |  |  |  | 属性信息表-热管式新风热回收机组-一工区
| 通风空调工程 | 通风、空调风及防排烟工程 | 设备 | 030108003 | 干厕排风机 L=3950m3/h P=350Pa N=0.75kw |  | 台 | 暖通空调系统 | 通风系统 | 人防排风 | 03 | 01 | 02 | 14 | 机械设备 | 干厕排风机（人防） | 干厕排风机-01-3950m³/h-350Pa-0.75kw | 设备名称-风量（m³/h）-风压（Pa）-功率（kw） |  | 机械设备_干厕排风机（人防）_干厕排风机-01-3950m³/h-350Pa-0.75kw | 20231010更新： 1.新增构件 |  | 空调风_机械设备 |  |  |  | 属性信息表-人防风机-一工区
| 通风空调工程 | 通风、空调风及防排烟工程 | 设备 | 030108003 | 滤毒送风机 L=2050m3/h P=1900Pa N=3kw |  | 台 | 暖通空调系统 | 通风系统 | 人防送风 | 03 | 01 | 02 | 15 | 机械设备 | 滤毒送风机（人防） | 滤毒送风机-01-2050m³/h-1900Pa-3kw | 设备名称-风量（m³/h）-风压（Pa）-功率（kw） |  | 机械设备_滤毒送风机（人防）_滤毒送风机-01-2050m³/h-1900Pa-3kw | 20231010更新： 1.新增构件 |  | 空调风_机械设备 |  |  |  | 属性信息表-人防风机-一工区
| 通风空调工程 | 通风、空调风及防排烟工程 | 设备 | 030108003 | 清洁送风机 L=4700m3/h P=700Pa N=2.2kw |  | 台 | 暖通空调系统 | 通风系统 | 人防送风 | 03 | 01 | 02 | 15 | 机械设备 | 清洁送风机（人防） | 清洁送风机-4700m³/h-7000Pa-2.2kw | 设备名称-风量（m³/h）-风压（Pa）-功率（kw） |  | 机械设备_清洁送风机（人防）_清洁送风机-4700m³/h-7000Pa-2.2kw | 20231010更新： 1.新增构件 |  | 空调风_机械设备 |  |  |  | 属性信息表-人防风机-一工区
| 通风空调工程 | 通风、空调风及防排烟工程 | 设备 | 030701003 | 新风换气机 L=1500m3/h H=190Pa N=0.75kW G=160kg 46dB(A) |  | 台 | 暖通空调系统 | 通风系统 | 新风系统 | 03 | 01 | 02 | 03 | 机械设备 | 新风换气机 | 新风换气机-1500m3/h -190Pa-0.75kW -160kg- 46dB(A) | 设备名字-风量（m³/h）-风压（Pa）-功率（kw）-重量（kg）-噪音（dB） |  | 机械设备_新风换气机_新风换气机-1500m3/h -190Pa-0.75kW -160kg- 46dB(A) | 20231010更新： 1.新增构件 |  | 空调风_机械设备 |  |  |  | 属性信息表-人防风机-一工区
| 通风空调工程 | 空调水工程 | 设备 | 031006010 | 树脂除氧装置 出水量6m3 |  | 台 | 暖通空调系统 | 机械设备 | 其他机械设备 | 03 | 01 | 05 | 01 | 机械设备 | 树脂除氧装置 | 树脂除氧装置 -6m3 | 设备名称-处理水量（m³/h） |  | 机械设备_树脂除氧装置_树脂除氧装置 -6m3 | 20231010更新： 1.新增构件 |  | 采暖工程_机械设备 |  |  |  | 属性信息表-树脂除氧装置-一工区
| 通风空调工程 | 空调水工程 | 设备 | 030113021 | 立式承压贮热水罐 容积12.0m3 |  | 台 | 暖通空调系统 | 机械设备 | 其他机械设备 | 03 | 01 | 05 | 01 | 机械设备 | 水罐 | 立式承压贮热水罐 -12.0m3 | 设备名称-容积（m3） |  | 机械设备_水罐_立式承压贮热水罐 -12.0m3 | 20231010更新： 1.新增构件 |  | 空调水_机械设备 |  |  |  | 属性信息表-水箱-一工区
| 通风空调工程 | 空调水工程 | 设备 | 031006015 | 软化水箱 有效容积2m³ 1200*1200*1200 |  | 台 | 暖通空调系统 | 机械设备 | 其它机械设备 | 03 | 01 | 05 | 01 | 机械设备 | 软化水箱 | 软化水箱 -2m³ -1200*1200*1200 | 设备名称-有效容积（m3）-尺寸 |  | 机械设备_软化水箱_软化水箱 -2m³ -1200*1200*1200 | 20240528更新：清单补全 | [5 empty] | 属性信息表-水箱-一工区
| 通风空调工程 | 空调水工程 | 设备 | 031006015 | 补水箱-有效容积10m3-尺寸3000*2400*2000 |  | 台 | 暖通空调系统 | 机械设备 | 其它机械设备 | 03 | 01 | 05 | 01 | 机械设备 | 补水箱 | 补水箱-有效容积10m3-尺寸3000*2400*2000 | 设备名称-有效容积（m3）-尺寸 |  | 机械设备_补水箱_补水箱-有效容积10m3-尺寸3000*2400*2000 | 20240528更新：清单补全 | [5 empty] | 属性信息表-水箱-一工区
| 通风空调工程 | 通风、空调风及防排烟工程 | 设备 | 030108001 | 管道式离心风机 L=1000m3/h;H=150Pa;N=0.09kW |  | 台 | 暖通空调系统 | 机械设备 | 其他机械设备 | 03 | 01 | 05 | 01 | 机械设备 | 管道式离心风机 | 管道式离心风机-1000m3/h-150Pa-0.09kW | 设备名称-风量（m³/h）-风压（Pa）-功率（kw） |  | 机械设备_管道式离心风机_管道式离心风机-1000m3/h-150Pa-0.09kW | 20231010更新： 1.新增构件 |  | 空调风_机械设备 |  |  |  | 属性信息表-送风+新风-一工区
| 通风空调工程 | 通风、空调风及防排烟工程 | 设备 | 030108001 | 柜式离心风机 L=27640m3/h;H=462Pa;N=7.5kW |  | 台 | 暖通空调系统 | 机械设备 | 其他机械设备 | 03 | 01 | 05 | 01 | 机械设备 | 柜式离心风机 | 柜式离心风机-27640m3/h-462Pa-7.5kW | 设备名称-风量（m³/h）-风压（Pa）-功率（kw） |  | 机械设备_柜式离心风机_柜式离心风机-27640m3/h-462Pa-7.5kW | 20231010更新： 1.命名去掉了简写字母Q Pa N; 2.命名增加了设备编号； 3.合并了柜式离心风机； |  | 空调风_机械设备 |  |  |  | 属性信息表-送风+新风-一工区
| 通风空调工程 | 通风、空调风及防排烟工程 | 设备 | 030108001 | HTFC-III-15柜式离心风机(电机外置)L=14000m3/h H=469Pa，N=5.5KW 噪声≤68dB(A) |  | 台 | 暖通空调系统 | 机械设备 | 其他机械设备 | 03 | 01 | 05 | 01 | 机械设备 | 柜式离心风机（电机外置） | HTFC-III-15柜式离心风机(电机外置)-14000m3/h -469Pa-N=5.5KW-68dB | 设备名称-风量（m³/h）-风压（Pa）-功率（kw） |  | 机械设备_柜式离心风机（电机外置）_HTFC-III-15柜式离心风机(电机外置)-14000m3/h -469Pa-N=5.5KW-68dB | 20231010更新： 1.新增构件 |  | 空调风_机械设备 |  |  |  | 属性信息表-送风+新风-一工区
| 通风空调工程 | 通风、空调风及防排烟工程 | 设备 | 030108001 | HTFC-III-15柜式离心风机(电机外置)（自带变频控制柜）L=11000m3/h H=660/479Pa，N=5.5KW 噪声≤68dB(A) |  | 台 | 暖通空调系统 | 机械设备 | 其他机械设备 | 03 | 01 | 05 | 01 | 机械设备 | 柜式离心风机（电机外置且自带变频控制柜） | HTFC-III-15柜式离心风机(电机外置)（自带变频控制柜）-11000m3/h-660/479Pa-N=5.5KW-68dB | 设备名称-风量（m³/h）-风压（Pa）-功率（kw）-噪声（dB） |  | 机械设备_柜式离心风机（电机外置且自带变频控制柜）_HTFC-III-15柜式离心风机(电机外置)（自带变频控制柜）-11000m3/h-660/479Pa-N=5.5KW-68dB | 20231010更新： 1.新增构件 |  | 空调风_机械设备 |  |  |  | 属性信息表-送风+新风-一工区
| 通风空调工程 | 通风、空调风及防排烟工程 | 设备 | 030108003 | 轴流风机 L=43300m3/h H=855Pa N=15kW |  | 台 | 暖通空调系统 | 机械设备 | 其他机械设备 | 03 | 01 | 05 | 01 | 机械设备 | 轴流风机 | 轴流风机-43300m3/h-855Pa-15kW | 设备名称-风量（m³/h）-风压（Pa）-功率（kw） |  | 机械设备_轴流风机_轴流风机-43300m3/h-855Pa-15kW | 20231010更新： 1.命名去掉了简写字母Q Pa N; 2.命名增加了设备编号； 3.修改了族名称； 4.合并了轴流式加压送风风机、轴流式消防排烟风机； |  | 空调风_机械设备 |  |  |  | 属性信息表-送风+新风-一工区
| 通风空调工程 | 通风、空调风及防排烟工程 | 设备 | 030108003 | 壁式轴流风机 L=1750m3/h;H=55Pa;N=0.08kW |  | 台 | 暖通空调系统 | 机械设备 | 其他机械设备 | 03 | 01 | 05 | 01 | 机械设备 | 壁式轴流风机 | 壁式轴流风机 -1750m3/h-55Pa-0.08kW | 设备名称-风量（m³/h）-风压（Pa）-功率（kw） |  | 机械设备_壁式轴流风机_壁式轴流风机 -1750m3/h-55Pa-0.08kW | 20231010更新： 1.新增构件 |  | 空调风_机械设备 |  |  |  | 属性信息表-送风+新风-一工区
| 通风空调工程 | 通风、空调风及防排烟工程 | 设备 | 030108003 | 混流风机 L=67500m3/h H=920Pa N=22kW |  | 台 | 暖通空调系统 | 机械设备 | 其他机械设备 | 03 | 01 | 05 | 01 | 机械设备 | 混流风机 | 混流风机-67500m3/h-920Pa-22kW | 设备名称-风量（m³/h）-风压（Pa）-功率（kw） |  | 机械设备_混流风机_混流风机-67500m3/h-920Pa-22kW | 20231010更新： 1.命名去掉了简写字母Q Pa N; 2.命名增加了设备编号； 3.修改了族名称； |  | 空调风_机械设备 |  |  |  | 属性信息表-送风+新风-一工区
| 通风空调工程 | 通风、空调风及防排烟工程 | 设备 | 030108003 | 送风机L=3200m3/h H=400Pa N=1.1KW |  | 台 | 暖通空调系统 | 机械设备 | 其它机械设备 | 03 | 01 | 05 | 01 | 机械设备 | 送风机 | 送风机-3200m3/h-400Pa-1.1KW | 设备名称-风量（m³/h）-风压（Pa）-功率（kw） |  | 机械设备_送风机_送风机-3200m3/h-400Pa-1.1KW | 20240528更新：清单补全 | [5 empty] | 属性信息表-送风+新风-一工区
| 通风空调工程 | 通风、空调风及防排烟工程 | 设备 | 030108003 | 加压风机 L=31200m3/h H=550Pa N=11kw |  | 台 | 暖通空调系统 | 机械设备 | 其它机械设备 | 03 | 01 | 05 | 01 | 机械设备 | 加压风机 | 加压风机-31200m3/h-550P-11kw | 设备名称-风量（m³/h）-风压（Pa）-功率（kw） |  | 机械设备_加压风机_加压风机-31200m3/h-550P-11kw | 20240528更新：清单补全 | [5 empty] | 属性信息表-送风+新风-一工区
| 通风空调工程 | 空调水工程 | 阀门 | 030817008 | 柔性防水套管 DN200 |  | 个 | 暖通空调系统 | 暖通水系统 | 冷热水回水系统 | 03 | 01 | 01 | 02 | 管件 | 预埋柔性防水套管 | 柔性防水套管-DN200 | 设备名称-公称直径 |  | 管件_预埋柔性防水套管_柔性防水套管-DN200 | 20231110新增 |  | 综合_管件 |  |  |  | 属性信息表-套管-二工区
| 通风空调工程 | 空调水工程 | 阀门 | 030817008 | 刚性防水套管 DN200 |  | 个 | 暖通空调系统 | 暖通水系统 | 冷水供水系统 | 03 | 01 | 01 | 03 | 管件 | 预埋刚性防水套管 | 刚性防水套管-DN200 | 设备名称-公称直径 |  | 管件_预埋刚性防水套管_刚性防水套管-DN200 | 20231110新增 |  | 综合_管件 |  |  |  | 属性信息表-套管-二工区
| 通风空调工程 | 空调水工程 | 阀门 | 030817008 | 人防刚性密闭套管 DN50及以下 |  | 个 | 暖通空调系统 | 暖通水系统 | 冷水回水系统 | 03 | 01 | 01 | 04 | 管件 | 预埋刚性密闭套管 | 人防刚性密闭套管 -DN50及以下 | 设备名称-公称直径 |  | 管件_预埋刚性密闭套管_人防刚性密闭套管 -DN50及以下 | 20231110新增 |  | 综合_管件 |  |  |  | 属性信息表-套管-二工区
| 通风空调工程 | 空调水工程 | 阀门 | 030817008 | 防护密闭套管DN300 |  | 个 | 暖通空调系统 | 暖通水系统 | 冷水回水系统 | 03 | 01 | 01 | 05 | 管件 | 防护密闭套管 | 防护密闭套管-DN300 | 设备名称-公称直径 |  | 管件_防护密闭套管_防护密闭套管-DN300 | 20231110新增 |  | 综合_管件 |  |  |  | 属性信息表-套管-二工区
| 通风空调工程 | 空调水工程 | 阀门 | 031003001 | 温度计传感器 DN200 |  | 个 | 暖通空调系统 | 暖通水系统 | 冷水供水系统 | 03 | 01 | 01 | 03 | 管道附件 | 热电偶式温度传感器 | 温度计传感器-DN200 | 设备名称-公称直径 |  | 管道附件_热电偶式温度传感器_温度计传感器-DN200 | 20231010更新： 1.新增构件； |  | 空调水_管道附件 |  |  |  | 属性信息表-温度传感器-一工区
| 通风空调工程 | 空调水工程 | 阀门 | 031003001 | 温度计传感器 DN200 |  | 个 | 暖通空调系统 | 暖通水系统 | 冷水回水系统 | 03 | 01 | 01 | 04 | 管道附件 | PT100型温度传感器 | 温度计传感器-DN200 | 设备名称-公称直径 |  | 管道附件_PT100型温度传感器_温度计传感器-DN200 | 20231010更新： 1.新增构件； |  | 空调水_管道附件 |  |  |  | 属性信息表-温度传感器-一工区
| 通风空调工程 | 空调水工程 | 阀门 | 030601001 | 温度计传感器 |  | 个 | 暖通空调系统 | 暖通水系统 | 冷水供水系统 | 03 | 01 | 01 | 03 | 管道附件 | 温度计传感器 | 温度计传感器 | 设备名称 |  | 管道附件_温度计传感器_温度计传感器 | 20240528更新：清单补全 | [5 empty] | 属性信息表-温度传感器-一工区
| 通风空调工程 | 空调水工程 | 仪表 | 030601001 | 双金属温度计 |  | 个 | 暖通空调系统 | 暖通水系统 | 热水供水系统 | 03 | 01 | 01 | 05 | 管道附件 | 双金属式温度计 | 双金属温度计 | 设备名称 |  | 管道附件_双金属式温度计_双金属温度计 | 20231010更新： 1.命名增加了测量范围； 2.修改了族名称； |  | 空调水_管道附件 |  |  |  | 属性信息表-温度计-一工区
| 通风空调工程 | 空调水工程 | 仪表 | 030601001 | 温度计 |  | 个 | 暖通空调系统 | 暖通水系统 | 热水回水系统 | 03 | 01 | 01 | 06 | 管道附件 | 电阻式温度计 | 温度计 | 设备名称 |  | 管道附件_电阻式温度计_温度计 | 20231010更新： 1.新增构件; |  | 空调水_管道附件 |  |  |  | 属性信息表-温度计-一工区
| 通风空调工程 | 通风、空调风及防排烟工程 | 设备 | 030701003 | 两管制新风空调箱 L=7700m3/h，Q 冷=84kW，Q 热=112kW |  | 台 | 暖通空调系统 | 通风系统 | 新风系统 | 03 | 01 | 02 | 03 | 机械设备 | 新风空调箱（两管制） | 两管制新风空调箱-7700m3/h-84kW-112kW | 设备名称-风量（m³/h）-制冷量（kw）-制热量（kw） |  | 机械设备_新风空调箱（两管制）_两管制新风空调箱-7700m3/h-84kW-112kW | 20231010更新： 1.命名去掉了简写字母Q N，风压； 2.命名增加了设备编号、制冷量、制热量； 3.修改了族名称； 4.合并了新风机组； |  | 空调风_机械设备 |  |  |  | 属性信息表-新风空调箱（两管制）-一工区
| 通风空调工程 | 空调水工程 | 仪表 | 030601002 | 压力表 |  | 个 | 暖通空调系统 | 暖通水系统 | 冷水供水系统 | 03 | 01 | 01 | 03 | 管道附件 | 机械式压力表 | 压力表 | 设备名称 |  | 管道附件_机械式压力表_压力表 | 20231010更新： 1.命名去掉了系统、公称直径； 2.命名增加了系统、测量范围； |  | 空调水_管道附件 |  |  |  | 属性信息表-压力表-三工区
| 通风空调工程 | 空调水工程 | 仪表 | 030601002 | 压力表 |  | 个 | 暖通空调系统 | 暖通水系统 | 冷水回水系统 | 03 | 01 | 01 | 04 | 管道附件 | 电接点式压力表 | 压力表 | 设备名称 |  | 管道附件_电接点式压力表_压力表 | 20231010更新： 1.新增构件； |  | 空调水_管道附件 |  |  |  | 属性信息表-压力表-三工区
| 通风空调工程 | 通风、空调风及防排烟工程 | 设备 | 030701003 | 泳池除湿热泵机组 Q新=20000m³/h，H新=400Pa，N新=11kW；Q排=22000m³/h，H排=400Pa，N排=11kW；Q冷=150kW，Q热=180kW |  | 台 | 暖通空调系统 | 机械设备 | 其它机械设备 | 03 | 01 | 05 | 01 | 机械设备 | 泳池除湿热泵机组 | 泳池除湿热泵机组 -20000m³/h-400Pa-11kW-22000m³/h-400Pa-11kW-150kW-180kW | 设备编号-新风风量（m3/h）-新风风压（Pa）-新风功率（kw）-排风风量（m3/h）-排风风压（Pa）-排风功率（kw）制冷量（kw）-制热量（kw） |  | 机械设备_泳池除湿热泵机组_泳池除湿热泵机组 -20000m³/h-400Pa-11kW-22000m³/h-400Pa-11kW-150kW-180kW | 20231010更新： 1.新增构件 |  | 空调水_机械设备 |  |  |  | 属性信息表-泳池除湿热泵机组-一工区
| 通风空调工程 | 通风、空调风及防排烟工程 | 设备 | 030701010 | 油网滤尘器 L=1000m3/h P=41.7Pa |  | 个 | 暖通空调系统 | 管道净化装置 | / | 03 | 01 | 08 | 00 | 机械设备 | 油网滤尘器 | 油网滤尘器-1000m3/h-41.7Pa | 设备名称-风量（m³/h）-压力（Pa） |  | 机械设备_油网滤尘器_油网滤尘器-1000m3/h-41.7Pa | 20231010更新： 1.新增构件 |  | 空调风_风管附件 |  |  |  | 属性信息表-油网滤尘器-一工区
| 通风空调工程 | 通风、空调风及防排烟工程 | 设备 | 030701003 | 高压静电型油烟净化机组 L=25200m3/h N=2000w |  | 台 | 暖通空调系统 | 机械设备 | 其它机械设备 | 03 | 01 | 05 | 01 | 机械设备 | 高压静电型油烟净化机组 | 高压静电型油烟净化机组-25200m3/h-2000w | 设备名称-处理风量（m³/h）-功率（kw） |  | 机械设备_高压静电型油烟净化机组_高压静电型油烟净化机组-25200m3/h-2000w | 20231010更新： 1.新增构件 |  | 机械设备安装工程_机械设备 |  |  |  | 属性信息表-油烟净化机组-一工区
| 通风空调工程 | 通风、空调风及防排烟工程 | 设备 | 030108003 | 厨房油烟净化除臭机组 L=25500m3/h N=888W 阻力≤145Pa |  | 台 | 暖通空调系统 | 机械设备 | 其它机械设备 | 03 | 01 | 05 | 01 | 机械设备 | 油烟净化除臭机组 | 厨房油烟净化除臭机组 -25500m3/h-888W -145Pa | 设备名称-处理风量（m³/h）-功率（kw）-阻力（Pa） |  | 机械设备_油烟净化除臭机组_厨房油烟净化除臭机组 -25500m3/h-888W -145Pa | 20231010更新： 1.新增构件 |  | 机械设备安装工程_机械设备 |  |  |  | 属性信息表-油烟净化机组-一工区
| 通风空调工程 | 通风、空调风及防排烟工程 | 设备 | 030108003 | 油烟净化设备L=15000m3/h H≤450Pa N=0.318KW 净化效率≥D.0.P92% |  | 台 | 暖通空调系统 | 通风系统 | 排油烟系统 | 03 | 01 | 02 | 16 | 机械设备 | 油烟净化设备 | 油烟净化设备-15000m3/h-450Pa-0.318KW -D.0.P92% | 设备名称-处理风量（m³/h）-功率（kw）-净化效率 |  | 机械设备_油烟净化设备_油烟净化设备-15000m3/h-450Pa-0.318KW -D.0.P92% | 20231010更新： 1.命名去掉了简写字母Q N； 2.命名增加了设备编号； |  | 机械设备安装工程_机械设备 |  |  |  | 属性信息表-油烟净化机组-一工区
| 通风空调工程 | 空调水工程 | 阀门 | 030223003 | 集气罐 DN80 |  | 个 | 暖通空调系统 | 暖通水系统 | 热水回水系统 | 03 | 01 | 01 | 06 | 管道附件 | 集气罐 | 集气罐-DN80 | 设备名称-公称直径（mm） |  | 管道附件_集气罐_集气罐-DN80 | 20240528更新：清单补全 | [5 empty] | 属性信息表-有压容器-三工区
| 通风空调工程 | 空调水工程 | 设备 | 030109011 | 膨胀定压罐（调节容积:1000L，稳压泵：3.2-6.4m³/h，16-25m，稳压泵功率：2.2*2kW，稳压压力：350kPa） |  | 台 | 暖通空调系统 | 机械设备 | 其它机械设备 | 03 | 01 | 05 | 01 | 机械设备 | 膨胀定压罐 | 膨胀定压罐-1000L-3.2-6.4m³/h-16-25m-2.2*2kW-350kPa | 设备名称-调节容积(L)-稳压泵流量(m3/h)-稳压泵功率(kw)-稳压压力(kPa) |  | 机械设备_膨胀定压罐_膨胀定压罐-1000L-3.2-6.4m³/h-16-25m-2.2*2kW-350kPa | 20240528更新：清单补全 | [5 empty] | 属性信息表-有压容器-三工区
| 通风空调工程 | 空调水工程 | 设备 | 030109011 | 立式气压罐定压装置 |  | 台 | 暖通空调系统 | 机械设备 | 其他机械设备 | 03 | 01 | 05 | 01 | 机械设备 | 气压定（稳）压罐 | 立式气压罐定压装置 | 设备名称 |  | 机械设备_气压定（稳）压罐_立式气压罐定压装置 | 20231010更新： 1.新增构件 |  | 空调水_机械设备 |  |  |  | 属性信息表-有压容器-三工区
| 通风空调工程 | 空调水工程 | 支吊架 | 031002001 | 管道支架 |  | m³ | 暖通空调系统 | 支吊架 | / | 03 | 01 | 09 | 00 | 机械设备 | 单专业支吊架 | 管道支架 | 设备名称 |  | 机械设备_单专业支吊架_管道支架 | 20231010更新： 1.命名去掉了形状-形状； 2.命名增加了系统、型号材质； 2.修改了族名称； 20231110更新命名规则 |  | 综合_机械设备 |  |  |  | 属性信息表-支吊架-一工区
| 通风空调工程 | 空调水工程 | 支吊架 | 10B010 | 成品支架 |  | m³ | 暖通空调系统 | 支吊架 | / | 03 | 01 | 09 | 00 | 机械设备 | 综合支吊架 | 成品支架 | 设备名称 |  | 机械设备_综合支吊架_成品支架 | 20231110新增 |  | 综合_机械设备 |  |  |  | 属性信息表-支吊架-一工区
| 通风空调工程 | 空调水工程 | 仪表 | 030901006 | 水流指示器 |  | 个 | 暖通空调系统 | 暖通水系统 | 热水回水系统 | 03 | 01 | 01 | 06 | 管道附件 | 指针式水流指示器 | 水流指示器-DN150 | 设备名称-公称直径 |  | 管道附件_指针式水流指示器_水流指示器-DN150 | 20231010更新： 1.新增构件； |  | 空调水_管道附件 |  |  |  | 属性信息表-指针式水流指示器-一工区
| 通风空调工程 | 通风、空调风及防排烟工程 | 风管附件 | 030703024 | 自动排气活门 PS-D250型 L=800m3/h |  | 个 | 暖通空调系统 | 管道净化装置 | / | 03 | 01 | 08 | 00 | 风管附件 | 自动排气活门 | 自动排气活门 PS-D250型-800m3/h | 系统-类型-排气风量（m³/h） |  | 风管附件_自动排气活门_自动排气活门 PS-D250型-800m3/h | 20231010更新： 1.新增构件 |  | 空调风_风管附件 |  |  |  | 属性信息表-自动排气活门-一工区