## 编码命名-采暖工程
多行文本 | 一级项目名称 | 二级项目名称 | 三级项目名称 | 清单编码 | 名称 | 计量属性 | 工程 | 一级系统 | 二级系统 | 三级系统 | 工程码 | 一级编码 | 二级编码 | 三级编码 | 族类别 | 族名称 | 构件类型 | 构件类型命名规则 | 族类型命名 | 本次更新内容 | 备注 | 建模要求 | 属性信息 | 是否建模 | 是否删除 | 同意删除（监理） | 同意删除（总控） | 项目机电技术说明书是否包含 | 内容
| 采暖工程 | 管道及部件 | 阀门 | 031003001 | 截止阀 DN80 | 个 |  | 暖通空调系统 | 暖通水系统 | 地板采暖供水系统 | 03 | 01 | 01 | 19 | 管道附件 | 截止阀-DN80 | 设备名称-公称直径 | 系统-材质-承压（MPa）-连接形式-公称直径 | 管道附件_截止阀-DN80_设备名称-公称直径 | 20231013新增 |  | 采暖工程_管道附件 | 属性信息表-非电动阀门-三工区
| 采暖工程 | 管道及部件 | 阀门 | 05B101 | 球阀 DN25 | 个 |  | 暖通空调系统 | 暖通水系统 | 地板采暖供水系统 | 03 | 01 | 01 | 19 | 管道附件 | 球阀-DN25 | 设备名称-公称直径 | 系统-材质-承压（MPa）-连接形式-公称直径 | 管道附件_球阀-DN25_设备名称-公称直径 | 20231013新增 1.命名增加了材质、承压、连接形式 |  | 采暖工程_管道附件 | 属性信息表-非电动阀门-三工区
| 采暖工程 | 管道及部件 | 阀门 | 05B102 | 球阀 DN20 | 个 |  | 暖通空调系统 | 暖通水系统 | 地板采暖供水系统 | 03 | 01 | 01 | 19 | 管道附件 | 球阀-DN20 | 设备名称-公称直径 | 系统-材质-承压（MPa）-连接形式-公称直径 | 管道附件_球阀-DN20_设备名称-公称直径 | 20231013新增 |  | 采暖工程_管道附件 | 属性信息表-非电动阀门-三工区 |  | 是 | 同意
| 采暖工程 | 管道及部件 | 阀门 | 031003001 | 闸阀 DN50 | 个 |  | 暖通空调系统 | 暖通水系统 | 地板采暖回水系统 | 03 | 01 | 01 | 20 | 管道附件 | 闸阀-DN50 | 设备名称-公称直径 | 系统-材质-承压（MPa）-连接形式-公称直径 | 管道附件_闸阀-DN50_设备名称-公称直径 | 20231013新增 |  | 采暖工程_管道附件 | 属性信息表-非电动阀门-三工区
| 采暖工程 | 管道及部件 | 阀门 | 031003001 | 蝶阀 DN80 | 个 |  | 暖通空调系统 | 暖通水系统 | 地板采暖回水系统 | 03 | 01 | 01 | 20 | 管道附件 | 蝶阀-DN80 | 设备名称-公称直径 | 系统-材质-承压（MPa）-连接形式-公称直径 | 管道附件_蝶阀-DN80_设备名称-公称直径 | 20231013新增 |  | 采暖工程_管道附件 | 属性信息表-非电动阀门-三工区
| 采暖工程 | 管道及部件 | 阀门 | 031003003 | 对夹式蝶阀 DN80 | 个 |  | 暖通空调系统 | 暖通水系统 | 地板采暖回水系统 | 03 | 01 | 01 | 20 | 管道附件 | 对夹式蝶阀-DN80 | 设备名称-公称直径 | 系统-材质-承压（MPa）-连接形式-公称直径 | 管道附件_对夹式蝶阀-DN80_设备名称-公称直径 | 20231013新增 |  | 采暖工程_管道附件 | 属性信息表-非电动阀门-三工区
| 采暖工程 | 管道及部件 | 阀门 | 09B368 | 泄压电控阀（开关型） DN700 | 个 |  | 暖通空调系统 | 暖通水系统 | 地板采暖供水系统 | 03 | 01 | 01 | 19 | 管道附件 | 泄压电控阀（开关型）-DN700 | 设备名称-公称直径 | 系统-材质-承压（MPa）-连接形式-公称直径 | 管道附件_泄压电控阀（开关型）-DN700_设备名称-公称直径 | 20231013新增 |  | 采暖工程_管道附件 | 属性信息表-电动阀门-三工区
| 采暖工程 | 管道及部件 | 阀门 | 031003003 | 电动双位蝶阀 DN65 | 个 |  | 暖通空调系统 | 暖通水系统 | 地板采暖供水系统 | 03 | 01 | 01 | 19 | 管道附件 | 电动双位蝶阀-DN65 | 设备名称-公称直径 | 系统-材质-承压（MPa）-连接形式-公称直径 | 管道附件_电动双位蝶阀-DN65_设备名称-公称直径 | 20231013新增 |  | 采暖工程_管道附件 | 属性信息表-电动阀门-三工区
| 采暖工程 | 管道及部件 | 阀门 | 031003003 | 电动蝶阀 DN150 | 个 |  | 暖通空调系统 | 暖通水系统 | 地板采暖回水系统 | 03 | 01 | 01 | 20 | 管道附件 | 电动蝶阀-DN150 | 设备名称-公称直径 | 系统-材质-承压（MPa）-连接形式-公称直径 | 管道附件_电动蝶阀-DN150_设备名称-公称直径 | 20231013新增 |  | 采暖工程_管道附件 | 属性信息表-电动阀门-三工区
| 采暖工程 | 管道及部件 | 阀门 | 031003003 | 电磁阀 DN40 | 个 |  | 暖通空调系统 | 暖通水系统 | 地板采暖回水系统 | 03 | 01 | 01 | 20 | 管道附件 | 电磁阀-DN40 | 设备名称-公称直径 | 系统-材质-承压（MPa）-连接形式-公称直径 | 管道附件_电磁阀-DN40_设备名称-公称直径 | 20231013新增 |  | 采暖工程_管道附件 | 属性信息表-电动阀门-三工区
| 采暖工程 | 管道及部件 | 阀门 | 05B388 | 双位电动二通阀 DN20 | 个 |  | 暖通空调系统 | 暖通水系统 | 地板采暖供水系统 | 03 | 01 | 01 | 19 | 管道附件 | 双位电动二通阀-DN20 | 设备名称-公称直径 | 系统-材质-承压（MPa）-连接形式-公称直径 | 管道附件_双位电动二通阀-DN20_设备名称-公称直径 | 20231013新增 |  | 采暖工程_管道附件 | 属性信息表-电动阀门-三工区
| 采暖工程 | 管道及部件 | 阀门 | 030807003 | 压力表连同旋塞 DN150 | 个 |  | 暖通空调系统 | 暖通水系统 | 地板采暖供水系统 | 03 | 01 | 01 | 19 | 管道附件 | 压力表-DN150 | 设备名称-公称直径 | 系统-材质-承压（MPa）-连接形式-公称直径 | 管道附件_压力表-DN150_设备名称-公称直径 | 20231013新增 |  | 采暖工程_管道附件 | 属性信息表-压力表-三工区
| 采暖工程 | 管道及部件 | 阀门 | 031003003 | 泄水阀 DN25 | 个 |  | 暖通空调系统 | 暖通水系统 | 地板采暖回水系统 | 03 | 01 | 01 | 20 | 管道附件 | 泄水阀-DN25 | 设备名称-公称直径 | 系统-材质-承压（MPa）-连接形式-公称直径 | 管道附件_泄水阀-DN25_设备名称-公称直径 | 20231013新增 1.命名新增了材质、承压、连接形式 |  | 采暖工程_管道附件 | 属性信息表-非电动阀门-三工区
| 采暖工程 | 管道及部件 | 阀门 | 031003003 | 安全阀 DN50 | 个 |  | 暖通空调系统 | 暖通水系统 | 地板采暖回水系统 | 03 | 01 | 01 | 20 | 管道附件 | 安全阀-DN50 | 设备名称-公称直径 | 系统-材质-承压（MPa）-连接形式-公称直径 | 管道附件_安全阀-DN50_设备名称-公称直径 | 20231013新增 |  | 采暖工程_管道附件 | 属性信息表-非电动阀门-三工区
| 采暖工程 | 管道及部件 | 阀门 | 031003001 | 止回阀 DN80 | 个 |  | 暖通空调系统 | 暖通水系统 | 地板采暖供水系统 | 03 | 01 | 01 | 19 | 管道附件 | 止回阀-DN80 | 设备名称-公称直径 | 系统-材质-承压（MPa）-连接形式-公称直径 | 管道附件_止回阀-DN80_设备名称-公称直径 | 20231013新增 |  | 采暖工程_管道附件 | 属性信息表-非电动阀门-三工区
| 采暖工程 | 管道及部件 | 阀门 | 031003001 | 自动排气阀 DN20 | 个 |  | 暖通空调系统 | 暖通水系统 | 地板采暖供水系统 | 03 | 01 | 01 | 19 | 管道附件 | 自动排气阀-DN20 | 设备名称-公称直径 | 系统-材质-承压（MPa）-连接形式-公称直径 | 管道附件_自动排气阀-DN20_设备名称-公称直径 | 20231013新增 |  | 采暖工程_管道附件 | 属性信息表-排气阀-三工区
| 采暖工程 | 管道及部件 | 阀门 | 05B412 | 智能控制阀 DN125 | 个 |  | 暖通空调系统 | 暖通水系统 | 地板采暖供水系统 | 03 | 01 | 01 | 19 | 管道附件 | 智能控制阀-DN125 | 设备名称-公称直径 | 系统-材质-承压（MPa）-连接形式-公称直径 | 管道附件_智能控制阀-DN125_设备名称-公称直径 | 20231013新增 |  | 采暖工程_管道附件 | 属性信息表-电动阀门-三工区
| 采暖工程 | 管道及部件 | 阀门 | 031003003 | 自力式压差旁通阀 DN150 | 个 |  | 暖通空调系统 | 暖通水系统 | 地板采暖回水系统 | 03 | 01 | 01 | 20 | 管道附件 | 自力式压差旁通阀-DN150 | 设备名称-公称直径 | 系统-材质-承压（MPa）-连接方式-公称直径 | 管道附件_自力式压差旁通阀-DN150_设备名称-公称直径 | 20231013新增 1.命名增加了材质、承压、连接方式 |  | 采暖工程_管道附件 | 属性信息表-非电动阀门-三工区
| 采暖工程 | 管道及部件 | 阀门 | 05B716 | 温差电动旁通阀DN100 | 个 |  | 暖通空调系统 | 暖通水系统 | 地板采暖回水系统 | 03 | 01 | 01 | 20 | 管道附件 | 温差电动旁通阀-DN100 | 设备名称-公称直径 | 系统-材质-承压（MPa）-连接方式-公称直径 | 管道附件_温差电动旁通阀-DN100_设备名称-公称直径 | 20231013新增 |  | 采暖工程_管道附件 | 属性信息表-电动阀门-三工区
| 采暖工程 | 管道及部件 | 阀门 | 05B667 | 静态平衡阀 DN150 | 个 |  | 暖通空调系统 | 暖通水系统 | 地板采暖供水系统 | 03 | 01 | 01 | 19 | 管道附件 | 静态平衡阀-DN150 | 设备名称-公称直径 | 系统-材质-承压（MPa）-连接形式-公称直径 | 管道附件_静态平衡阀-DN150_设备名称-公称直径 | 20231013新增 |  | 采暖工程_管道附件 | 属性信息表-非电动阀门-三工区
| 采暖工程 | 管道及部件 | 阀门 | 05B678 | 自力式动态平衡压差调节阀 DN80 | 个 |  | 暖通空调系统 | 暖通水系统 | 地板采暖供水系统 | 03 | 01 | 01 | 19 | 管道附件 | 自力式动态平衡压差调节阀-DN80 | 设备名称-公称直径 | 系统-材质-承压（MPa）-连接形式-公称直径 | 管道附件_自力式动态平衡压差调节阀-DN80_设备名称-公称直径 | 20231013新增 |  | 采暖工程_管道附件 | 属性信息表-非电动阀门-三工区
| 采暖工程 | 管道及部件 | 阀门 | 031003001 | 动态平衡电动调节阀(一体阀) DN100 | 个 |  | 暖通空调系统 | 暖通水系统 | 地板采暖回水系统 | 03 | 01 | 01 | 20 | 管道附件 | 动态平衡电动调节阀(一体阀)-DN100 | 设备名称-公称直径 | 系统-材质-承压（MPa）-连接形式-公称直径 | 管道附件_动态平衡电动调节阀(一体阀)-DN100_设备名称-公称直径 | 20231013新增 |  | 采暖工程_管道附件 | 属性信息表-电动阀门-三工区
| 采暖工程 | 管道及部件 | 管道 |  |  | m |  | 暖通空调系统 | 暖通水系统 | 地板采暖供水系统 | 03 | 01 | 01 | 19 | 管道 | 管道类型 | 地暖供水系统-专用PE-RT带阻氧层塑料管-粘接-DN20 | 系统-管材-连接方式-公称直径 | 管道_管道类型_地暖供水系统-专用PE-RT带阻氧层塑料管-粘接-DN20 | 20231013新增 1.命名增加了连接方式 |  | 采暖工程_管道 | 属性信息-管道 |  |  |  |  | 是 | image.png
| 采暖工程 | 管道及部件 | 管道 |  |  | m |  | 暖通空调系统 | 暖通水系统 | 地板采暖回水系统 | 03 | 01 | 01 | 20 | 管道 | 管道类型 | 地暖回水系统-专用PE-RT带阻氧层塑料管-粘接-DN20 | 系统-管材-连接方式-公称直径 | 管道_管道类型_地暖回水系统-专用PE-RT带阻氧层塑料管-粘接-DN20 | 20231013新增 1.命名增加了连接方式 |  | 采暖工程_管道 | 属性信息-管道 |  |  |  |  | 是 | image.png
| 采暖工程 | 管道及部件 | 管道 | 031001001 | 焊接钢管 | m |  | 暖通空调系统 | 暖通水系统 | 地板采暖回水系统 | 03 | 01 | 01 | 20 | 管道 | 管道类型 | 地暖回水系统-不锈钢-200mm-DN300 | 系统-材质-长度（mm）-公称直径 | 管道_管道类型_地暖回水系统-不锈钢-200mm-DN300 | 20240528更新：清单补全 |  |  | 属性信息-管道
| 采暖工程 | 管道及部件 | 管道附件 | 031208002 | A级不燃夹筋铝箔复面的离心玻璃棉 | m³ |  | 暖通空调系统 | 管道保温 | 水管保温 | 03 | 01 | 04 | 02 | 管道隔热层 | 管道隔热层 | A级不燃夹筋铝箔复面的离心玻璃棉 | 设备名称 | 管道隔热层_管道隔热层_A级不燃夹筋铝箔复面的离心玻璃棉 | 20231207新增 |  | 采暖工程_管道隔热层 | 属性信息-管道保温
| 采暖工程 | 管道及部件 | 管道 | 031208002 | 复合橡塑保温 | ㎡ |  | 暖通空调系统 | 管道保温 | 水管保温 | 03 | 01 | 04 | 02 | 管道隔热层 | 管道隔热层 | 复合橡塑保温 | 设备名称 | 管道隔热层_管道隔热层_复合橡塑保温 | 20240528更新：清单补全 |  |  | 属性信息-管道保温
| 采暖工程 | 管道及部件 | 管道 | 031208007 | 铝合金薄板保护层 | ㎡ |  | 暖通空调系统 | 管道保温 | 水管保温 | 03 | 01 | 04 | 02 | 管道隔热层 | 管道隔热层 | 铝合金薄板保护层 | 设备名称 | 管道隔热层_管道隔热层_铝合金薄板保护层 | 20240528更新：清单补全 |  |  | 属性信息-管道保温
| 采暖工程 | 管道及部件 | 阀门 | 05B006 | 倒流防止器DN20 | 个 |  | 暖通空调系统 | 暖通水系统 | 地板采暖供水系统 | 03 | 01 | 01 | 19 | 管道附件 | 倒流防止器 | 倒流防止器-DN20 | 设备名称-公称直径 | 管道附件_倒流防止器_倒流防止器-DN20 | 20231013新增 |  | 采暖工程_管道附件 | 属性信息表-非电动阀门-三工区
| 采暖工程 | 管道及部件 | 阀门 | 031003001 | Y型过滤器DN32 | 个 |  | 暖通空调系统 | 暖通水系统 | 地板采暖回水系统 | 03 | 01 | 01 | 20 | 管道附件 | Y型过滤器 | Y型过滤器-DN32 | 设备名称-公称直径 | 管道附件_Y型过滤器_Y型过滤器-DN32 | 20231013新增 1.命名增加了材质、承压、连接形式 |  | 采暖工程_管道附件 | 属性信息表-非电动阀门-三工区
| 采暖工程 | 管道及部件 | 阀门 | 031003001 | 波纹补偿器DN400 | 个 |  | 暖通空调系统 | 暖通水系统 | 地板采暖回水系统 | 03 | 01 | 01 | 20 | 管道附件 | 波纹补偿器 | 波纹补偿器-DN400 | 设备名称-公称直径 | 管道附件_波纹补偿器_波纹补偿器-DN400 | 20231013新增 |  | 采暖工程_管道附件 | 属性信息表-非电动阀门-三工区
| 采暖工程 | 管道及部件 | 管道附件 | 030807003 | 橡胶软接头 DN200 | 个 |  | 暖通空调系统 | 暖通水系统 | 地板采暖供水系统 | 03 | 01 | 01 | 19 | 管道附件 | 双球型橡胶软接头 | 橡胶软接头-DN200 | 设备名称-公称直径 | 管道附件_双球型橡胶软接头_橡胶软接头-DN200 | 20231013新增 |  | 采暖工程_管道附件 | 属性信息表-非电动阀门-三工区
| 采暖工程 | 管道及部件 | 管道附件 | 030807003 | 不锈钢软接头DN200 | 个 |  | 暖通空调系统 | 暖通水系统 | 地板采暖供水系统 | 03 | 01 | 01 | 19 | 管道附件 | 不锈钢软接头 | 不锈钢软接头-DN200 | 设备名称-公称直径 | 管道附件_不锈钢软接头_不锈钢软接头-DN200 | 20231013新增 |  | 采暖工程_管道附件 | 属性信息表-非电动阀门-三工区
| 采暖工程 | 地暖工程 | 仪表 | 031003014 | 气候补偿器 DN70 | 个 |  | 暖通空调系统 | 暖通水系统 | 地板采暖回水系统 | 03 | 01 | 01 | 20 | 管道附件 | 气候补偿器 | 气候补偿器-DN70 | 设备名称-公称直径 | 管道附件_气候补偿器_气候补偿器-DN70 | 20240528更新：清单补全 |  |  | 属性信息表-非电动阀门-三工区
| 采暖工程 | 管道及部件 | 管道 | 030817008 | 刚性防水套管 DN100 | 个 |  | 暖通空调系统 | 暖通水系统 | 地板采暖回水系统 | 03 | 01 | 01 | 20 | 管件 | 预埋刚性防水套管 | 刚性防水套管-DN100 | 设备名称-公称直径 | 管件_预埋刚性防水套管_刚性防水套管-DN100 | 20231110新增 |  | 综合_管件 | 属性信息表-套管-二工区
| 采暖工程 | 管道及部件 | 管道 | 030817008 | 防护密闭套管DN300 | 个 |  | 暖通空调系统 | 暖通水系统 | 地板采暖回水系统 | 03 | 01 | 01 | 21 | 管件 | 防护密闭套管 | 防护密闭套管-DN300 | 设备名称-公称直径 | 管件_防护密闭套管_防护密闭套管-DN300 | 20231110新增 |  | 综合_管件 | 属性信息表-套管-二工区
| 采暖工程 | 管道及部件 | 管道 | 030817008 | 人防刚性密闭套管 DN65 | 个 |  | 暖通空调系统 | 暖通水系统 | 地板采暖回水系统 | 03 | 01 | 01 | 22 | 管件 | 预埋刚性密闭套管 | 人防刚性密闭套管-DN65 | 设备名称-公称直径 | 管件_预埋刚性密闭套管_人防刚性密闭套管-DN65 | 20231110新增 |  | 综合_管件 | 属性信息表-套管-二工区
| 采暖工程 | 管道及部件 | 管道 | 030817008 | 防护密闭套管DN300 | 个 |  | 暖通空调系统 | 暖通水系统 | 地板采暖回水系统 | 03 | 01 | 01 | 23 | 管件 | 预埋两侧防护刚性密闭套管 | 防护密闭套管-DN300 | 设备名称-公称直径 | 管件_预埋两侧防护刚性密闭套管_防护密闭套管-DN300 | 20231110新增 |  | 综合_管件 | 属性信息表-套管-二工区
| 采暖工程 | 管道及部件 | 仪表 | 030601004 | 流量计 DN100 | 个 |  | 暖通空调系统 | 暖通水系统 | 地板采暖供水系统 | 03 | 01 | 01 | 19 | 管道附件 | 电磁式流量计 | 流量计-DN100 | 设备名称-公称直径 | 管道附件_电磁式流量计_流量计-DN100 | 20231013新增 |  | 采暖工程_管道附件 | 属性信息表-流量计-三工区
| 采暖工程 | 管道及部件 | 仪表 | 030601004 | 流量开关 | 个 |  | 暖通空调系统 | 暖通水系统 | 地板采暖回水系统 | 03 | 01 | 01 | 20 | 管道附件 | 热质式流量开关 | 流量开关 | 设备名称 | 管道附件_热质式流量开关_流量开关 | 20231013新增 |  | 采暖工程_管道附件 | 属性信息表-流量计-三工区
| 采暖工程 | 管道及部件 | 仪表 | 030601002 | 压力表 | 个 |  | 暖通空调系统 | 暖通水系统 | 地板采暖供水系统 | 03 | 01 | 01 | 19 | 管道附件 | 机械式压力表 | 压力表 | 设备名称 | 管道附件_机械式压力表_压力表 | 20231013新增 |  | 采暖工程_管道附件 | 属性信息表-压力表-三工区
| 采暖工程 | 管道及部件 | 仪表 | 030601002 | 压力表 | 个 |  | 暖通空调系统 | 暖通水系统 | 地板采暖供水系统 | 03 | 01 | 01 | 19 | 管道附件 | 耐震隔膜式压力表 | 压力表 | 设备名称 | 管道附件_耐震隔膜式压力表_压力表 | 20231013新增 |  | 采暖工程_管道附件 | 属性信息表-压力表-三工区
| 采暖工程 | 地暖工程 | 换热器 | 030225003 | 板式换热器 换热量100.4kW ,换热面积12.6m2 | 组 |  | 动力系统 | 热力系统 | 热水系统 | 06 | 01 | 01 | 01 | 机械设备 | 板式换热器（汽/水换热） | 板式换热器-换热量520kw-换热面积12㎡ | 设备编号-换热量（kw）-换热面积（㎡） | 机械设备_板式换热器（汽/水换热）_板式换热器-换热量520kw-换热面积12㎡ | 20231013新增 |  | 采暖工程_机械设备 | 属性信息表-板式换热器-一工区
| 采暖工程 | 地暖工程 | 换热器 | 030701003 | 地板辐射供热系统整体式板式水-水换热机组（单合板换热器换热量36kw） | 台 |  | 暖通空调系统 | 暖通水系统 | 热水系统 | 06 | 01 | 01 | 01 | 机械设备 | 地板辐射供热系统整体式板式水-水换热机组 | 地板辐射供热系统整体式板式水-水换热机组（单合板换热器换热量36kw） | 设备名称 | 机械设备_地板辐射供热系统整体式板式水-水换热机组_地板辐射供热系统整体式板式水-水换热机组（单合板换热器换热量36kw） | 20240528更新：清单补全 |  |  | 属性信息表-板式换热器-一工区
| 采暖工程 | 管道及部件 | 仪表 | 031003014 | 超声波冷热计量表 DN50 | 个 |  | 暖通空调系统 | 暖通水系统 | 地板采暖回水系统 | 03 | 01 | 01 | 20 | 管道附件 | 超声波式冷热计量表 | 超声波冷热计量表-DN50 | 设备名称-公称直径 | 管道附件_超声波式冷热计量表_超声波冷热计量表-DN50 | 20231013新增 |  | 采暖工程_管道附件 | 属性信息表-冷热计量表-一工区
| 采暖工程 | 管道及部件 | 仪表 |  |  | 个 |  | 暖通空调系统 | 暖通水系统 | 地板采暖供水系统 | 03 | 01 | 01 | 19 | 管道附件 | 电磁式冷热计量表 | 电磁式冷热计量表-DN50 | 设备名称-公称直径 | 管道附件_电磁式冷热计量表_电磁式冷热计量表-DN50 | 20231013新增 |  | 采暖工程_管道附件 | 属性信息表-冷热计量表-一工区 |  |  |  |  | 否 | image.png
| 采暖工程 | 管道及部件 | 仪表 | 030503006 | 流量传感器 | 个 |  | 暖通空调系统 | 暖通水系统 | 地板采暖回水系统 | 03 | 01 | 01 | 20 | 管道附件 | 电磁式流量传感器 | 流量传感器 | 设备名称 | 管道附件_电磁式流量传感器_流量传感器 | 20231013新增 |  | 采暖工程_管道附件 | 属性信息表-流量传感器-一工区
| 采暖工程 | 管道及部件 | 仪表 | 030503006 | 流量传感器 | 个 |  | 暖通空调系统 | 暖通水系统 | 地板采暖回水系统 | 03 | 01 | 01 | 20 | 管道附件 | 转子式流量传感器 | 流量传感器 | 设备名称 | 管道附件_转子式流量传感器_流量传感器 | 20231013新增 |  | 采暖工程_管道附件 | 属性信息表-流量传感器-一工区
| 采暖工程 | 地暖工程 | 设备 | 031006010 | 全自动软水器 产水量1t/h，管径DN25 | 台 |  | 暖通空调系统 | 机械设备 | 其他机械设备 | 03 | 01 | 05 | 01 | 机械设备 | 全自动软水器 | 全自动软水器 -1t/h-DN25 | 设备名称-流量（m³/h）-公称直径 | 机械设备_全自动软水器_全自动软水器 -1t/h-DN25 | 20231013新增 1.命名去掉了设备接管公称直径； 2.命名增加了设备编号、处理精度； |  | 采暖工程_机械设备 | 属性信息表-全自动软化水器-一工区
| 采暖工程 | 地暖工程 | 设备 | 02B453 | 超低氮冷凝燃气真空热水机组 | 套 |  | 动力系统 | 热力系统 | 热水系统 | 06 | 01 | 01 | 01 | 机械设备 | 燃气真空热水机组 | 超低氮冷凝燃气真空热水机组 | 设备名称 | 机械设备_燃气真空热水机组_超低氮冷凝燃气真空热水机组 | 20231013新增 |  | 采暖工程_机械设备 | 属性信息表-燃气真空热水机组-一工区
| 采暖工程 | 地暖工程 | 水箱 | 031006015 | 软化水箱 有效容积2m³ 1200*1200*1200 | 台 |  | 暖通空调系统 | 机械设备 | 其他机械设备 | 03 | 01 | 05 | 01 | 机械设备 | 水箱（罐） | 软化水箱 -2m³ -1200*1200*1200 | 设备名称-容积（m³）-尺寸（mm） | 机械设备_水箱（罐）_软化水箱 -2m³ -1200*1200*1200 | 20231013新增 1.命名增加了设备编号、材质、尺寸 |  | 采暖工程_机械设备 | 属性信息表-水箱-一工区
| 采暖工程 | 管道及部件 | 管道 | 030817008 | 柔性防水套管 DN150 | 个 |  | 暖通空调系统 | 暖通水系统 | 地板采暖供水系统 | 03 | 01 | 01 | 19 | 管件 | 预埋柔性防水套管 | 柔性防水套管-DN150 | 设备名称-公称直径 | 管件_预埋柔性防水套管_柔性防水套管-DN150 | 20231110新增 |  | 综合_管件 | 属性信息表-套管-二工区
| 采暖工程 | 管道及部件 | 仪表 | 030503006 | 温度传感器 | 个 |  | 暖通空调系统 | 暖通水系统 | 地板采暖供水系统 | 03 | 01 | 01 | 19 | 管道附件 | 热电偶式温度传感器 | 温度传感器 | 设备名称 | 管道附件_热电偶式温度传感器_温度传感器 | 20231013新增 |  | 采暖工程_管道附件 | 属性信息表-温度传感器-一工区
| 采暖工程 | 管道及部件 | 仪表 | 030503006 | 温度传感器 | 个 |  | 暖通空调系统 | 暖通水系统 | 地板采暖供水系统 | 03 | 01 | 01 | 19 | 管道附件 | PT100型温度传感器 | 温度传感器 | 设备名称 | 管道附件_PT100型温度传感器_温度传感器 | 20231013新增 |  | 采暖工程_管道附件 | 属性信息表-温度传感器-一工区
| 采暖工程 | 管道及部件 | 仪表 | 030601001 | 温度计 | 个 |  | 暖通空调系统 | 暖通水系统 | 地板采暖回水系统 | 03 | 01 | 01 | 20 | 管道附件 | 气温式温度计 | 温度计 | 设备名称 | 管道附件_气温式温度计_温度计 | 20231013新增 |  | 采暖工程_管道附件 | 属性信息表-温度计-一工区
| 采暖工程 | 管道及部件 | 仪表 | 030601001 | 温度计 | 个 |  | 暖通空调系统 | 暖通水系统 | 地板采暖回水系统 | 03 | 01 | 01 | 20 | 管道附件 | 电阻式温度计 | 温度计 | 设备名称 | 管道附件_电阻式温度计_温度计 | 20231013新增 |  | 采暖工程_管道附件 | 属性信息表-温度计-一工区
| 采暖工程 | 地暖工程 | 设备 | 031006010 | 智能加药装置 流量：80T/h 功率0.28kw | 台 |  | 暖通空调系统 | 给水系统 | 给水系统 | 02 | 01 | 01 | 01 | 机械设备 | 小型自动加药装置 | 智能加药装置-80T/h -0.28kw | 设备名称-流量（m³/h）-功率（kw） | 机械设备_小型自动加药装置_智能加药装置-80T/h -0.28kw | 20231013新增 | （含计量泵、药桶） | 机械设备安装工程_机械设备 | 属性信息表-小型自动加药装置-一工区
| 采暖工程 | 管道及部件 | 仪表 | 030901006 | 水流指示器 DN150 | 个 |  | 暖通空调系统 | 暖通水系统 | 地板采暖回水系统 | 03 | 01 | 01 | 20 | 管道附件 | 指针式水流指示器 | 水流指示器-DN150 | 设备名称-公称直径 | 管道附件_指针式水流指示器_水流指示器-DN150 | 20231013新增 |  | 采暖工程_管道附件 | 属性信息表-指针式水流指示器-一工区